## GWP-Katalog
[8 empty] | Phasen der EPD | [23 empty] | Check ReT
GWP-Katalog V2.0 | [6 empty] | Herstellungs- phase |  |  | Errichtungs- phase |  | Nutzungs- phase | [6 empty] | Entsorgungs- phase |  |  |  | Vorteile und Belastungen |  |  | EPD Referenzjahr/ Erstellung | EPD gültig bis | Annahmen
Material Spezifikation | Pulldown | [5 empty] | A1-A3 | A2 | A3 | A4 | A5 | B1 | B2 | B3 | B4 | B5 | B6 | B7 | C1-C4 | C2 | C3 | C4 | D
| (Legende siehe ganz unten) |  | 1 |  |  |  | Rohstoffbe-reitstellung, Transport, Herstellung | Transport | Herstellung | Transport | Bau/Einbau | Nutzung | Instand-haltung | Reparatur | Ersatz | Umbau, Erneuerung | betriebl. Energie-einsatz | betriebl. Wasser-einsatz | Abbruch, Transport, Entsorgung | Transport | Abfallbewirt-schaftung | Entsorgung | Wiederverwendungs-, Rückgewinnungs, Recyclingpotenzial | Recycling-anteil Input | Anteil Produktion Sekundärmaterial
| 1 | 2 | 3 | 4 | 5 | 6 | 7 | 8 | 9 | 10 | 11 | 12 | 13 | 14 | 15 | 16 | 17 | 18 | 19 | 20 | 21 | 22 | 23
Material |  | Einheit in Tabelle A1-D (EPD) | Umrechnung | Einheit Materialien | Dichte / Umrechnung |  | kg CO2e pro EH EPD | Nutzungs- phase B1: kg CO2e | kg CO2e |  |  |  | kg CO2e |  |  | [a] | [a] |  | Anmerkung | weiterführende Links: | Quelle GWP
Hauptmaterialien | [27 empty] | ANNAHME | bar: Errichtungs- phase A4 to Nutzungs- phase B2; Nutzungs- phase B4
Beton | X0(A) | m3 | 55.83 | m3 | 2400 | 1 | 55.83 | Errichtungs- phase A4: 8.2; Errichtungs- phase A5: 1.08; Nutzungs- phase B1: -10; Nutzungs- phase B2: 787.59; Nutzungs- phase B4: 86.22 | 21.11 |  |  |  | 0 | 0% | 0% | 2024 |  | A1-A3 übermittelt vom GVTP (neu kalkuliert mit aktuellen Rezepten der Betonhersteller & beaufschlagt mit 10% Aufschlag für Importzemente; A4 kalkuliert mit 20 km Transportweg Inland; A5 und B1, sowie C1-C3 übernommen von C35/45 - EPD Ökobaudat Referenz; * Phase B2 Instandhaltung mit Reparaturmörtel kalkuliert | BUST - Veröffentlichung UIBK
| C20/25/XC1 | m3 | 135.67 | m3 | 2400 | 1 | 135.67 | Errichtungs- phase A4: 8.2; Errichtungs- phase A5: 1.08; Nutzungs- phase B1: -10; Nutzungs- phase B2: 787.59; Nutzungs- phase B4: 166.06 | 21.11 |  |  |  | 0 | 0% | 0% | 2024 |  |  | BUST - Veröffentlichung UIBK
| C25/30/XC1 | m3 | 140.6 | m3 | 2400 | 1 | 140.6 | Errichtungs- phase A4: 8.2; Errichtungs- phase A5: 1.08; Nutzungs- phase B1: -10; Nutzungs- phase B2: 787.59; Nutzungs- phase B4: 170.99 | 21.11 |  |  |  | 0 | 0% | 0% | 2024 |  |  | BUST - Veröffentlichung UIBK
| C20/25/XC2 | m3 | 140.19 | m3 | 2400 | 1 | 140.19 | Errichtungs- phase A4: 8.2; Errichtungs- phase A5: 1.08; Nutzungs- phase B1: -10; Nutzungs- phase B2: 787.59; Nutzungs- phase B4: 170.58 | 21.11 |  |  |  | 0 | 0% | 0% | 2024 |  |  | BUST - Veröffentlichung UIBK
| C25/30/XC2 | m3 | 144.17 | m3 | 2400 | 1 | 144.17 | Errichtungs- phase A4: 8.2; Errichtungs- phase A5: 1.08; Nutzungs- phase B1: -10; Nutzungs- phase B2: 787.59; Nutzungs- phase B4: 174.56 | 21.11 |  |  |  | 0 | 0% | 0% | 2024 |  |  | BUST - Veröffentlichung UIBK
| C25/30/B1 | m3 | 151.4 | m3 | 2400 | 1 | 151.4 | Errichtungs- phase A4: 8.2; Errichtungs- phase A5: 1.08; Nutzungs- phase B1: -10; Nutzungs- phase B2: 787.59; Nutzungs- phase B4: 181.79 | 21.11 |  |  |  | 0 | 0% | 0% | 2024 |  |  | BUST - Veröffentlichung UIBK
| C25/30/B2 | m3 | 163.74 | m3 | 2400 | 1 | 163.74 | Errichtungs- phase A4: 8.2; Errichtungs- phase A5: 1.08; Nutzungs- phase B1: -10; Nutzungs- phase B2: 787.59; Nutzungs- phase B4: 194.13 | 21.11 |  |  |  | 0 | 0% | 0% | 2024 |  |  | BUST - Veröffentlichung UIBK
| C30/37/B2 | m3 | 170.41 | m3 | 2400 | 1 | 170.41 | Errichtungs- phase A4: 8.2; Errichtungs- phase A5: 1.08; Nutzungs- phase B1: -10; Nutzungs- phase B2: 787.59; Nutzungs- phase B4: 200.8 | 21.11 |  |  |  | 0 | 0% | 0% | 2024 |  |  | BUST - Veröffentlichung UIBK
| C16/20/B3 | m3 | 160.51 | m3 | 2400 | 1 | 160.51 | Errichtungs- phase A4: 8.2; Errichtungs- phase A5: 1.08; Nutzungs- phase B1: -10; Nutzungs- phase B2: 787.59; Nutzungs- phase B4: 190.9 | 21.11 |  |  |  | 0 | 0% | 0% | 2024 |  |  | BUST - Veröffentlichung UIBK
| C25/30/B3 | m3 | 168.51 | m3 | 2400 | 1 | 168.51 | Errichtungs- phase A4: 8.2; Errichtungs- phase A5: 1.08; Nutzungs- phase B1: -10; Nutzungs- phase B2: 787.59; Nutzungs- phase B4: 198.9 | 21.11 |  |  |  | 0 | 0% | 0% | 2024 |  |  | BUST - Veröffentlichung UIBK
| C30/37/B3 | m3 | 186.09 | m3 | 2400 | 1 | 186.09 | Errichtungs- phase A4: 8.2; Errichtungs- phase A5: 1.08; Nutzungs- phase B1: -10; Nutzungs- phase B2: 787.59; Nutzungs- phase B4: 216.48 | 21.11 |  |  |  | 0 | 0% | 0% | 2024 |  |  | BUST - Veröffentlichung UIBK
| C35/45/B3 | m3 | 236.63 | m3 | 2400 | 1 | 236.63 | Errichtungs- phase A4: 8.2; Errichtungs- phase A5: 1.08; Nutzungs- phase B1: -10; Nutzungs- phase B2: 787.59; Nutzungs- phase B4: 267.02 | 21.11 |  |  |  | 0 | 0% | 0% | 2024 |  |  | BUST - Veröffentlichung UIBK
| C40/50/B3 | m3 | 252.28 | m3 | 2400 | 1 | 252.28 | Errichtungs- phase A4: 8.2; Errichtungs- phase A5: 1.08; Nutzungs- phase B1: -10; Nutzungs- phase B2: 787.59; Nutzungs- phase B4: 282.67 | 21.11 |  |  |  | 0 | 0% | 0% | 2024 |  |  | BUST - Veröffentlichung UIBK
| C35/45/B4 | m3 | 210.87 | m3 | 2400 | 1 | 210.87 | Errichtungs- phase A4: 8.2; Errichtungs- phase A5: 1.08; Nutzungs- phase B1: -10; Nutzungs- phase B2: 787.59; Nutzungs- phase B4: 241.26 | 21.11 |  |  |  | 0 | 0% | 0% | 2024 |  |  | BUST - Veröffentlichung UIBK
| C40/50/B4 | m3 | 235.3 | m3 | 2400 | 1 | 235.3 | Errichtungs- phase A4: 8.2; Errichtungs- phase A5: 1.08; Nutzungs- phase B1: -10; Nutzungs- phase B2: 787.59; Nutzungs- phase B4: 265.69 | 21.11 |  |  |  | 0 | 0% | 0% | 2024 |  |  | BUST - Veröffentlichung UIBK
| C50/60/B4 | m3 | 262.14 | m3 | 2400 | 1 | 262.14 | Errichtungs- phase A4: 8.2; Errichtungs- phase A5: 1.08; Nutzungs- phase B1: -10; Nutzungs- phase B2: 787.59; Nutzungs- phase B4: 292.53 | 21.11 |  |  |  | 0 | 0% | 0% | 2024 |  |  | BUST - Veröffentlichung UIBK
| C25/30/B5 | m3 | 182.64 | m3 | 2400 | 1 | 182.64 | Errichtungs- phase A4: 8.2; Errichtungs- phase A5: 1.08; Nutzungs- phase B1: -10; Nutzungs- phase B2: 787.59; Nutzungs- phase B4: 213.03 | 21.11 |  |  |  | 0 | 0% | 0% | 2024 |  |  | BUST - Veröffentlichung UIBK
| C30/37/B5 | m3 | 189.77 | m3 | 2400 | 1 | 189.77 | Errichtungs- phase A4: 8.2; Errichtungs- phase A5: 1.08; Nutzungs- phase B1: -10; Nutzungs- phase B2: 787.59; Nutzungs- phase B4: 220.16 | 21.11 |  |  |  | 0 | 0% | 0% | 2024 |  |  | BUST - Veröffentlichung UIBK
| C35/45/B5 | m3 | 235.39 | m3 | 2400 | 1 | 235.39 | Errichtungs- phase A4: 8.2; Errichtungs- phase A5: 1.08; Nutzungs- phase B1: -10; Nutzungs- phase B2: 787.59; Nutzungs- phase B4: 265.78 | 21.11 |  |  |  | 0 | 0% | 0% | 2024 |  |  | BUST - Veröffentlichung UIBK
| C40/50/B5 | m3 | 254.34 | m3 | 2400 | 1 | 254.34 | Errichtungs- phase A4: 8.2; Errichtungs- phase A5: 1.08; Nutzungs- phase B1: -10; Nutzungs- phase B2: 787.59; Nutzungs- phase B4: 284.73 | 21.11 |  |  |  | 0 | 0% | 0% | 2024 |  |  | BUST - Veröffentlichung UIBK
| C25/30/B7 | m3 | 201.1 | m3 | 2400 | 1 | 201.1 | Errichtungs- phase A4: 8.2; Errichtungs- phase A5: 1.08; Nutzungs- phase B1: -10; Nutzungs- phase B2: 787.59; Nutzungs- phase B4: 231.49 | 21.11 |  |  |  | 0 | 0% | 0% | 2024 |  |  | BUST - Veröffentlichung UIBK
| C30/37/B7 | m3 | 215.19 | m3 | 2400 | 1 | 215.19 | Errichtungs- phase A4: 8.2; Errichtungs- phase A5: 1.08; Nutzungs- phase B1: -10; Nutzungs- phase B2: 787.59; Nutzungs- phase B4: 245.58 | 21.11 |  |  |  | 0 | 0% | 0% | 2024 |  |  | BUST - Veröffentlichung UIBK
| C25/30/B8 | m3 | 173.88 | m3 | 2400 | 1 | 173.88 | Errichtungs- phase A4: 8.2; Errichtungs- phase A5: 1.08; Nutzungs- phase B1: -10; Nutzungs- phase B2: 787.59; Nutzungs- phase B4: 204.27 | 21.11 |  |  |  | 0 | 0% | 0% | 2024 |  |  | BUST - Veröffentlichung UIBK
| C25/30/B9 | m3 | 179.35 | m3 | 2400 | 1 | 179.35 | Errichtungs- phase A4: 8.2; Errichtungs- phase A5: 1.08; Nutzungs- phase B1: -10; Nutzungs- phase B2: 787.59; Nutzungs- phase B4: 209.74 | 21.11 |  |  |  | 0 | 0% | 0% | 2024 |  |  | BUST - Veröffentlichung UIBK
| C25/30/B11 | m3 | 185.57 | m3 | 2400 | 1 | 185.57 | Errichtungs- phase A4: 8.2; Errichtungs- phase A5: 1.08; Nutzungs- phase B1: -10; Nutzungs- phase B2: 787.59; Nutzungs- phase B4: 215.96 | 21.11 |  |  |  | 0 | 0% | 0% | 2024 |  |  | BUST - Veröffentlichung UIBK | https://www.beton.org/service/zement-merkblaetter/
| C25/30/BS1A | m3 | 182.27 | m3 | 2400 | 1 | 182.27 | Errichtungs- phase A4: 8.2; Errichtungs- phase A5: 1.08; Nutzungs- phase B1: -10; Nutzungs- phase B2: 787.59; Nutzungs- phase B4: 212.66 | 21.11 |  |  |  | 0 | 0% | 0% | 2024 |  |  | BUST - Veröffentlichung UIBK
| C25/30/BS1A-plus | m3 | 174.37 | m3 | 2400 | 1 | 174.37 | Errichtungs- phase A4: 8.2; Errichtungs- phase A5: 1.08; Nutzungs- phase B1: -10; Nutzungs- phase B2: 787.59; Nutzungs- phase B4: 204.76 | 21.11 |  |  |  | 0 | 0% | 0% | 2024 |  |  | BUST - Veröffentlichung UIBK
| C25/30/BS1B | m3 | 172.83 | m3 | 2400 | 1 | 172.83 | Errichtungs- phase A4: 8.2; Errichtungs- phase A5: 1.08; Nutzungs- phase B1: -10; Nutzungs- phase B2: 787.59; Nutzungs- phase B4: 203.22 | 21.11 |  |  |  | 0 | 0% | 0% | 2024 |  |  | BUST - Veröffentlichung UIBK |  | https://oekobaudat.de/OEKOBAU.DAT/resource/sources/6bf74566-0559-4890-8236-4e06043d3805/Beton_der_Druckfestigkeitsklasse_C_3545_10524.pdf?version=00.03.000
| C25/30/BS1B-plus | m3 | 172.31 | m3 | 2400 | 1 | 172.31 | Errichtungs- phase A4: 8.2; Errichtungs- phase A5: 1.08; Nutzungs- phase B1: -10; Nutzungs- phase B2: 787.59; Nutzungs- phase B4: 202.7 | 21.11 |  |  |  | 0 | 0% | 0% | 2024 |  |  | BUST - Veröffentlichung UIBK
| C25/30/BS1C | m3 | 197.09 | m3 | 2400 | 1 | 197.09 | Errichtungs- phase A4: 8.2; Errichtungs- phase A5: 1.08; Nutzungs- phase B1: -10; Nutzungs- phase B2: 787.59; Nutzungs- phase B4: 227.48 | 21.11 |  |  |  | 0 | 0% | 0% | 2024 |  |  | BUST - Veröffentlichung UIBK
| C25/30/BS1C-plus | m3 | 180.89 | m3 | 2400 | 1 | 180.89 | Errichtungs- phase A4: 8.2; Errichtungs- phase A5: 1.08; Nutzungs- phase B1: -10; Nutzungs- phase B2: 787.59; Nutzungs- phase B4: 211.28 | 21.11 |  |  |  | 0 | 0% | 0% | 2024 |  |  | BUST - Veröffentlichung UIBK
| C25/30/BS2A | m3 | 148.58 | m3 | 2400 | 1 | 148.58 | Errichtungs- phase A4: 8.2; Errichtungs- phase A5: 1.08; Nutzungs- phase B1: -10; Nutzungs- phase B2: 787.59; Nutzungs- phase B4: 178.97 | 21.11 |  |  |  | 0 | 0% | 0% | 2024 |  |  | BUST - Veröffentlichung UIBK
| C30/37/BS2A | m3 | 166.85 | m3 | 2400 | 1 | 166.85 | Errichtungs- phase A4: 8.2; Errichtungs- phase A5: 1.08; Nutzungs- phase B1: -10; Nutzungs- phase B2: 787.59; Nutzungs- phase B4: 197.24 | 21.11 |  |  |  | 0 | 0% | 0% | 2024 |  |  | BUST - Veröffentlichung UIBK
| C25/30/BS2B | m3 | 159.12 | m3 | 2400 | 1 | 159.12 | Errichtungs- phase A4: 8.2; Errichtungs- phase A5: 1.08; Nutzungs- phase B1: -10; Nutzungs- phase B2: 787.59; Nutzungs- phase B4: 189.51 | 21.11 |  |  |  | 0 | 0% | 0% | 2024 |  |  | BUST - Veröffentlichung UIBK
| C25/30/BS2C | m3 | 178.49 | m3 | 2400 | 1 | 178.49 | Errichtungs- phase A4: 8.2; Errichtungs- phase A5: 1.08; Nutzungs- phase B1: -10; Nutzungs- phase B2: 787.59; Nutzungs- phase B4: 208.88 | 21.11 |  |  |  | 0 | 0% | 0% | 2024 |  |  | BUST - Veröffentlichung UIBK
| C35/45/BS2D1 | m3 | 166.4 | m3 | 2400 | 1 | 166.4 | Errichtungs- phase A4: 8.2; Errichtungs- phase A5: 1.08; Nutzungs- phase B1: -10; Nutzungs- phase B2: 787.59; Nutzungs- phase B4: 196.79 | 21.11 |  |  |  | 0 | 0% | 0% | 2024 |  |  | BUST - Veröffentlichung UIBK
| C40/50/BS2D1 | m3 | 172.98 | m3 | 2400 | 1 | 172.98 | Errichtungs- phase A4: 8.2; Errichtungs- phase A5: 1.08; Nutzungs- phase B1: -10; Nutzungs- phase B2: 787.59; Nutzungs- phase B4: 203.37 | 21.11 |  |  |  | 0 | 0% | 0% | 2024 |  |  | BUST - Veröffentlichung UIBK
| C30/37/BS2D2 | m3 | 166.1 | m3 | 2400 | 1 | 166.1 | Errichtungs- phase A4: 8.2; Errichtungs- phase A5: 1.08; Nutzungs- phase B1: -10; Nutzungs- phase B2: 787.59; Nutzungs- phase B4: 196.49 | 21.11 |  |  |  | 0 | 0% | 0% | 2024 |  |  | BUST - Veröffentlichung UIBK
| C35/45/BS2D2 | m3 | 172.6 | m3 | 2400 | 1 | 172.6 | Errichtungs- phase A4: 8.2; Errichtungs- phase A5: 1.08; Nutzungs- phase B1: -10; Nutzungs- phase B2: 787.59; Nutzungs- phase B4: 202.99 | 21.11 |  |  |  | 0 | 0% | 0% | 2024 |  |  | BUST - Veröffentlichung UIBK
| C40/50/BS2D2 | m3 | 178.77 | m3 | 2400 | 1 | 178.77 | Errichtungs- phase A4: 8.2; Errichtungs- phase A5: 1.08; Nutzungs- phase B1: -10; Nutzungs- phase B2: 787.59; Nutzungs- phase B4: 209.16 | 21.11 |  |  |  | 0 | 0% | 0% | 2024 |  |  | BUST - Veröffentlichung UIBK
| C25/30/BS-R1 | m3 | 219.83 | m3 | 2400 | 1 | 219.83 | Errichtungs- phase A4: 8.2; Errichtungs- phase A5: 1.08; Nutzungs- phase B1: -10; Nutzungs- phase B2: 787.59; Nutzungs- phase B4: 250.22 | 21.11 |  |  |  | 0 | 0% | 0% | 2024 |  |  | BUST - Veröffentlichung UIBK
| C50/60/XC3/XW1/GK22/F38 | m3 | 228.6 | m3 | 2400 | 1 | 228.6 | Errichtungs- phase A4: 8.2; Errichtungs- phase A5: 1.08; Nutzungs- phase B1: -10; Nutzungs- phase B2: 787.59; Nutzungs- phase B4: 258.99 | 21.11 |  |  |  | 0 | 0% | 0% | 2024 |  |  | BUST - Veröffentlichung UIBK
| C50/60/XC4/XW2/XA2T/GK16/F38 | m3 | 241.03 | m3 | 2400 | 1 | 241.03 | Errichtungs- phase A4: 8.2; Errichtungs- phase A5: 1.08; Nutzungs- phase B1: -10; Nutzungs- phase B2: 787.59; Nutzungs- phase B4: 271.42 | 21.11 |  |  |  | 0 | 0% | 0% | 2024 |  |  | BUST - Veröffentlichung UIBK
| C50/60/XC3/XW1/XF3/GK22/F38/BBG | m3 | 242.4 | m3 | 2400 | 1 | 242.4 | Errichtungs- phase A4: 8.2; Errichtungs- phase A5: 1.08; Nutzungs- phase B1: -10; Nutzungs- phase B2: 787.59; Nutzungs- phase B4: 272.79 | 21.11 |  |  |  | 0 | 0% | 0% | 2024 |  |  | BUST - Veröffentlichung UIBK
| IG oder IS/C25/30(56)/XC3/XF3/XA1L | m3 | 155.81 | m3 | 2400 | 1 | 155.81 | Errichtungs- phase A4: 8.2; Errichtungs- phase A5: 1.08; Nutzungs- phase B1: -10; Nutzungs- phase B2: 787.59; Nutzungs- phase B4: 186.2 | 21.11 |  |  |  | 0 | 0% | 0% | 2024 |  |  | BUST - Veröffentlichung UIBK
| I/BBG/C25/30(56)/XC3/XF3/XA1L | m3 | 175.33 | m3 | 2400 | 1 | 175.33 | Errichtungs- phase A4: 8.2; Errichtungs- phase A5: 1.08; Nutzungs- phase B1: -10; Nutzungs- phase B2: 787.59; Nutzungs- phase B4: 205.72 | 21.11 |  |  |  | 0 | 0% | 0% | 2024 |  |  | BUST - Veröffentlichung UIBK
| WDI/C25/30(56)/XC4/XW2/XF3/F59 C3A-frei | m3 | 190.84 | m3 | 2400 | 1 | 190.84 | Errichtungs- phase A4: 8.2; Errichtungs- phase A5: 1.08; Nutzungs- phase B1: -10; Nutzungs- phase B2: 787.59; Nutzungs- phase B4: 221.23 | 21.11 |  |  |  | 0 | 0% | 0% | 2024 |  |  | BUST - Veröffentlichung UIBK
| I/BBG/C25/30(56)/XC4/XW2/XF3/BBG | m3 | 175 | m3 | 2400 | 1 | 175 | Errichtungs- phase A4: 8.2; Errichtungs- phase A5: 1.08; Nutzungs- phase B1: -10; Nutzungs- phase B2: 787.59; Nutzungs- phase B4: 205.39 | 21.11 |  |  |  | 0 | 0% | 0% | 2024 |  |  | BUST - Veröffentlichung UIBK
| SpC25/30(56)/ÜK3/J2/XC4/GK8/XA1/RV0,70 | m3 | 216.1 | m3 | 2400 | 1 | 216.1 | Errichtungs- phase A4: 8.2; Errichtungs- phase A5: 1.08; Nutzungs- phase B1: -10; Nutzungs- phase B2: 787.59; Nutzungs- phase B4: 246.49 | 21.11 |  |  |  | 0 | 0% | 0% | 2024 |  |  | BUST - Veröffentlichung UIBK
| SpC25/30(56)/ÜK3/J2/XC4/GK8/XA-T C3A-frei | m3 | 267.38 | m3 | 2400 | 1 | 267.38 | Errichtungs- phase A4: 8.2; Errichtungs- phase A5: 1.08; Nutzungs- phase B1: -10; Nutzungs- phase B2: 787.59; Nutzungs- phase B4: 297.77 | 21.11 |  |  |  | 0 | 0% | 0% | 2024 |  |  | BUST - Veröffentlichung UIBK
| C30/37/XC4/XF3/RS/PB/GK16/F45 | m3 | 190.09 | m3 | 2400 | 1 | 190.09 | Errichtungs- phase A4: 8.2; Errichtungs- phase A5: 1.08; Nutzungs- phase B1: -10; Nutzungs- phase B2: 787.59; Nutzungs- phase B4: 220.48 | 21.11 |  |  |  | 0 | 0% | 0% | 2024 |  |  | BUST - Veröffentlichung UIBK
| C30/37/XC4/XF3/RS/PB/GK16/F45/FaB-BBG | m3 | 178.51 | m3 | 2400 | 1 | 178.51 | Errichtungs- phase A4: 8.2; Errichtungs- phase A5: 1.08; Nutzungs- phase B1: -10; Nutzungs- phase B2: 787.59; Nutzungs- phase B4: 208.9 | 21.11 |  |  |  | 0 | 0% | 0% | 2024 |  |  | BUST - Veröffentlichung UIBK
| C16/20/XA1/GK22/F52 | m3 | 189.78 | m3 | 2400 | 1 | 189.78 | Errichtungs- phase A4: 8.2; Errichtungs- phase A5: 1.08; Nutzungs- phase B1: -10; Nutzungs- phase B2: 787.59; Nutzungs- phase B4: 220.17 | 21.11 |  |  |  | 0 | 0% | 0% | 2024 |  |  | BUST - Veröffentlichung UIBK
| C35/45/XA3/GK32/F52 | m3 | 261.55 | m3 | 2400 | 1 | 261.55 | Errichtungs- phase A4: 8.2; Errichtungs- phase A5: 1.08; Nutzungs- phase B1: -10; Nutzungs- phase B2: 787.59; Nutzungs- phase B4: 291.94 | 21.11 |  |  |  | 0 | 0% | 0% | 2024 |  |  | BUST - Veröffentlichung UIBK
| UHPC 0 (F0%) | m3 | 650 | m3 | 2400 | 1 | 650 | Errichtungs- phase A4: 8.2; Errichtungs- phase A5: 1.08; Nutzungs- phase B1: -10; Nutzungs- phase B2: 787.59; Nutzungs- phase B4: 680.39 | 21.11 |  |  |  | 0 | 0% | 0% | 2023 |  |  | TU- Graz Prof. Juhart
| UHPC 3 (F0,55%) | m3 | 750 | m3 | 2400 | 1 | 750 | Errichtungs- phase A4: 8.2; Errichtungs- phase A5: 1.08; Nutzungs- phase B1: -10; Nutzungs- phase B2: 787.59; Nutzungs- phase B4: 780.39 | 21.11 |  |  |  | 0 | 0% | 0% | 2023 |  |  | TU- Graz Prof. Juhart
| UHPC 6 (F1,2%) | m3 | 975 | m3 | 2400 | 1 | 975 | Errichtungs- phase A4: 8.2; Errichtungs- phase A5: 1.08; Nutzungs- phase B1: -10; Nutzungs- phase B2: 787.59; Nutzungs- phase B4: 1005.39 | 21.11 |  |  |  | 0 | 0% | 0% | 2023 |  |  | TU- Graz Prof. Juhart
| UHPC 8 (F2,25%) | m3 | 1150 | m3 | 2400 | 1 | 1150 | Errichtungs- phase A4: 8.2; Errichtungs- phase A5: 1.1; Nutzungs- phase B1: -10; Nutzungs- phase B2: 787.61; Nutzungs- phase B4: 1180.41 | 21.11 |  |  |  | 0 | 0% | 0% | 2023 |  |  | TU- Graz Prof. Juhart
| Modifizierte mineralische Mörtel der Gruppe 2 | m3 | 0.959 | kg | 800 | 1 | 767.2 | Errichtungs- phase A4: 40.48; Errichtungs- phase A5: 87.2; Nutzungs- phase B1: -10; Nutzungs- phase B2: 910.0112; Nutzungs- phase B4: 920.0112 | 25.1312 |  |  |  | 0 | 0% | 0% | 2022 | 2027 |  |  |  | (Umweltproduktdeklaration (EPD) EPD-FEI-20160042-IBG1-EN)
| weitere Option / eigener Beton4 |  |  | m3 | 0 | 0
| weitere Option / eigener Beton3 |  |  | m3 | 0 | 0
| weitere Option / eigener Beton2 |  |  | m3 | 0 | 0
| weitere Option / eigener Beton1 |  |  | m3 | 0 | 0
| Extra aggressive C40/50 concrete with RAPID cement (DK) | m3 |  |  | 2290 | kg/m3 | 432 | Errichtungs- phase A4: 3.39; Nutzungs- phase B1: -12.6 | 18.2851 |  |  |  | -8.3671 | 0% | 59.4% | 2021 | 2026 |  | Datensatz für Spezialbeton (?) aus Dänemark, schwierig einzuschätzen ob repräsentativ für Österreich und Anwendung |  | https://www.epd.dk/media/axrlfnga/md-21025-da_unicon.pdf
| C 40/50 (SE) | m3 |  |  | 2371 | kg/m3 | 374 | Errichtungs- phase A4: 12.21 | 18.9318 |  |  |  | -8.663 | 0% | 59.4% | 2021 | 2026 |  | Datensatz für Beton aus Schweden, schwierig einzuschätzen ob repräsentativ für Österreich |  | https://www.epd-norge.no/getfile.php/1319135-1623762697/EPDer/Byggevarer/Ferdig%20betong/NEPD-2893-1589_Fabriksbetong-C30-37-vct-0-55---C40-50-vct-04.pdf
| Spannbeton- Fertigteildecke (26,5 cm Deckendicke, C45/C55) | m2 |  |  | 374.71 | kg/m2 | 64.1 | [11 empty] | 19.5754 |  |  |  | -11.1726 | 72% | 85.79% | 2020 | 2025 |  | bezogen auf Hochbau in D; Umrechnungsfaktor auf 1kg= 0,002669; Stahlgehalt 4,89 kg/m2 |  | https://www.dgnb-navigator.de/BackOffice/DownloadFile?id=0f851792-87b8-435d-b80e-6e4919564711.pdf
Bewehrungsstahl | Stäbe und Ringe / Marienhütte | t |  | t | 7856 | 1 | 442 | Errichtungs- phase A4: 40.1; Errichtungs- phase A5: 12.2; Nutzungs- phase B4: 503.69 | 9.39 |  |  |  | 78.1741 | 100% | 85.79% | 2020 | 2025 |  |  |  | https://www.bau-epd.at/fileadmin/user_upload/epds_Deutsch/BAU-EPD-MARIENHUETTE-2020-1-Ecoinvent-Baustahl_20200326.pdf
| Stäbe und Ringe / Pittini - Rundstahl | t |  | t | 7850 | 1 | 689.5 | Errichtungs- phase A4: 55.06; Errichtungs- phase A5: 12.2; Nutzungs- phase B4: 782.56 | 25.8 |  |  |  | -42.8259 | 78% | 85.79% | 2019 | 2025 | A5 von Betonstahl Marienhütte übernommen |  |  | https://www.pittini.com/wp-content/uploads/sites/21/Pittini-Gruppe-rundstahl-vom-coil-und-in-staben-EPD-zertifizierung-DEU.pdf
| Stäbe und Ringe / Mittelwert | t |  | t | 7853 | 1 | 565.75 | Errichtungs- phase A4: 47.58; Errichtungs- phase A5: 12.2; Nutzungs- phase B4: 643.125 | 17.595 |  |  |  | 17.6741 | 89% | 85.79%
| Matten / Riva Stahl | t |  | t | 7850 | 1 | 463.8 | Errichtungs- phase A4: 55.06; Errichtungs- phase A5: 12.2; Nutzungs- phase B4: 534.09 | 3.03 |  |  |  | 47.7041 | 94.46% | 85.79% | 2021 | 2026 | A5 von Betonstahl Marienhütte übernommen |  |  | https://www.rivastahl.com/items/787/allegati/1/Rivastahl_Umwelt-Produktdeklaration.pdf
| Matten / Pittini geschweisst | t |  | t | 7850 | 1 | 716.5 | Errichtungs- phase A4: 55.06; Errichtungs- phase A5: 12.2; Nutzungs- phase B4: 809.46 | 25.7 |  |  |  | -36.2259 | 79.2% | 85.79% | 2019 | 2025 | A5 von Betonstahl Marienhütte übernommen |  |  | https://www.pittini.com/wp-content/uploads/sites/21/Pittini-Gruppe-elektrogeschweisste-matten-und-gittertrager-DEU.pdf
| Matten / Mittelwert | t |  | t | 7850 | 1 | 590.15 | Errichtungs- phase A4: 55.06; Errichtungs- phase A5: 12.2; Nutzungs- phase B4: 671.775 | 14.365 |  |  |  | 5.7391 | 86.83% | 85.79%
| Gitterträger / Pittini | t |  | t | 7850 | 1 | 774.6 | Errichtungs- phase A4: 55.06; Errichtungs- phase A5: 12.2; Nutzungs- phase B4: 867.56 | 25.7 |  |  |  | -30.7259 | 80.2% | 85.79% | 2019 | 2025 | A5 von Betonstahl Marienhütte übernommen |  |  | https://www.pittini.com/wp-content/uploads/sites/21/Pittini-Gruppe-elektrogeschweisste-matten-und-gittertrager-DEU.pdf
| weitere Option / eigener Betonstahl/Bewehrungsstahl |  |  | t | 0 | 0
| Betonstahl Bewehrungsdraht | t |  |  | 7850 | [23 empty] | auf D bezogen, Eisen, Prouktionsweg Elektroofen für Stahldraht, Streckgrenze nicht definiert |  | https://oekobaudat.de/OEKOBAU.DAT/datasetdetail/process.xhtml?uuid=e9ae96ee-ba8d-420d-9725-7c8abd06e082&version=20.19.120&stock=OBD_2021_II&lang=de
| Betonstahl Stäbe - ArcelorMittal Polen (Recyclingstahl, Ökostrom) | t |  |  | 7850 | [23 empty] | ArcelorMittal Anlage in Polen. "Sustainable" steel, Ökostrom |  | https://constructalia.arcelormittal.com/files/XCarb%20Recycled%20and%20renewably%20produced%20Reinforcing%20steel%20in%20bars--1026d3124f9ffd96d4f7e0ba6a08f1fe.pdf
Spannstahl | PC-strand - Prestressed steel for reinforcement of concrete | t |  | t | 7850 | 1 | 1866 | Errichtungs- phase A4: 55.06; Errichtungs- phase A5: 24.4; Nutzungs- phase B4: 1978.295 | 32.835 |  |  |  | -216.6923 | 50% | 89.4% | 2020 | 2025 | A4: Exceltabelle Abschätzung A4 Durchschnitt; A5 von Betonstahl Marienhütte übernommen und doppelten Aufwand bei Einbau abgeschätzt |  |  | https://api.environdec.com/api/v1/EPDLibrary/Files/09a55c6f-8beb-47ed-a707-e8bc70f1b29b/Data
| Prestressed Concrete Steel Wire Strand (PC Strand) - SIW | t |  | t | 7850 | 1 | 2190 | Errichtungs- phase A4: 55.06; Errichtungs- phase A5: 24.4; Nutzungs- phase B4: 2371.56 | 102.1 |  |  |  | -255.1923 | 43% | 89.4% | 2022 | 2027 | A4: Exceltabelle Abschätzung A4 Durchschnitt; A5 von Betonstahl Marienhütte übernommen und doppelten Aufwand bei Einbau abgeschätzt |  |  | https://environdec.com/library/epd5640
nach ÖNORM B 4758 (5.2) | Spannstahl / Mittelwert | t |  | t | 7850 | 1 | 2028 | Errichtungs- phase A4: 55.06; Errichtungs- phase A5: 24.4 | 67.4675 |  |  |  | -235.9423 | 46.5% | 89.4%
| weitere Option / eigener Spannstahl |  |  | t | 0 | 0
| PC Strand (2, 3- bzw. 7 Drähte, 1570-2160 MPa) (IT) | t |  |  |  |  | 2719 | [11 empty] | 60.369 |  |  |  | 50.0069 | 100% | 85.79% | 2020 | 2025 |  |  |  | https://www.kiwa.com/49bf9f/globalassets/germany/veroffentlichte-epds/epd_-slm_pc_strand---final.pdf/ | bar: Errichtungs- phase A4 to Errichtungs- phase A5
Baustahl | Stab- und Profilstähle / ArcelorMittal Xcarb | t |  | t | 7850 | 1 | 333 | Errichtungs- phase A4: 55.06; Errichtungs- phase A5: 12.2; Nutzungs- phase B4: 402 | 1.74 |  |  |  | 58.3077 | 100% | 89.4% | 2021 | 2026 | A4: Exceltabelle Abschätzung A4 Durchschnitt; A5 von Betonstahl Marienhütte übernommen |  |  | https://epd-online.com/Epd/PdfDownload?id=16736&stat=true
| Stab- und Profilstähle / Liberty Ostrava | t |  | t | 7850 | 1 | 677 | Errichtungs- phase A4: 55.06; Errichtungs- phase A5: 12.2; Nutzungs- phase B4: 764.32 | 20.06 |  |  |  | 58.3077 | 100% | 89.4% | 2021 | 2026 | A4: Exceltabelle Abschätzung A4 Durchschnitt; A5 von Betonstahl Marienhütte übernommen |  |  | https://www.lemu.dk/mediacdn/00010101000000/public/media/files/miljoevaredeklarationer-epd/liberty%20ostrava/epd%20libertyostrava%20structutal%20steel%20sections%20and%20merchant%20barrs%20en.pdf
| Stab- und Profilstähle / Mittelwert | t |  | t | 7850 | 1 | 505 | Errichtungs- phase A4: 55.06; Errichtungs- phase A5: 12.2; Nutzungs- phase B4: 583.16 | 10.9 |  |  |  | 58.3077 | 100% | 89.4% |  |  |  |  | bzw für C1-C4 | https://epd-online.com/EmbeddedEpdList/Download?id=18607
| Grobbleche (ab 5 mm Dicke) / Voestalpine | t |  | t | 7850 | 1 | 2430 | Errichtungs- phase A4: 40.1; Errichtungs- phase A5: 12.2; Nutzungs- phase B4: 2487.74 | 5.44 |  |  |  | -354.1923 | 25% | 89.4% | 2023 | 2028 | A4: Exceltabelle Abschätzung A4 Durchschnitt; A5 von Betonstahl Marienhütte übernommen |  |  | https://www.voestalpine.com/stahl/content/download/55574/file/Grobblech-voestalpine-DE-22032023.pdf?inLanguage=ger-DE
| Grobbleche (ab 5 mm Dicke) / Xcarb ArcelorMittal | t |  | t | 7850 | 1 | 914 | Errichtungs- phase A4: 55.06; Errichtungs- phase A5: 12.2; Nutzungs- phase B4: 1051.72 | 70.46 |  |  |  | 58.3077 | 100% | 89.4% | 2023 | 2028
| Grobbleche (ab 5 mm Dicke) / Mittelwert | t |  | t | 7850 | 1 | 1672 | Errichtungs- phase A4: 47.58; Errichtungs- phase A5: 12.2; Nutzungs- phase B4: 1769.73 | 37.95 |  |  |  | -147.9423 | 62.5% | 89.4%
| Fvz. Baustähle | t |  | t | 7850 | 1 | 789 | Errichtungs- phase A4: 55.06; Errichtungs- phase A5: 12.2; Nutzungs- phase B4: 894.37 | 38.11 |  |  |  | -299.1923 | 35% | 89.4% | 2024 | 2029 | A4: Exceltabelle Abschätzung A4 Durchschnitt; A5 von Betonstahl Marienhütte übernommen |  | wobei in Phase C4 Szenario 3: Europäischer Durchschnitt 88 % Recycling, 11 % Wiederverwendung und 1 % Verlust gewählt wurde | EPD-BFS-20240011-IBG1-DE
| Hohlprofile / ArcelorMittal Structural Hollow sections | t |  | t | 7850 | 1 | 2270 | Errichtungs- phase A4: 55.06; Errichtungs- phase A5: 12.2; Nutzungs- phase B4: 2339.1 | 1.84 |  |  |  | -293.6923 | 36% | 89.4% | 2020 | 2025 | A4: Exceltabelle Abschätzung A4 Durchschnitt; A5 von Betonstahl Marienhütte übernommen |  |  | https://epd-online.com/Epd/PdfDownload?id=12312&stat=true
| Hohlprofile / Mannesmann MSH® Profile Rohre | t |  | t | 7850 | 1 | 2550 | Errichtungs- phase A4: 55.06; Errichtungs- phase A5: 12.2; Nutzungs- phase B4: 2624.03 | 6.77 |  |  |  | -491.6923 | 0% | 89.4% | 2022 | 2027 | A4: Exceltabelle Abschätzung A4 Durchschnitt; A5 von Betonstahl Marienhütte übernommen |  |  | https://epd-online.com/Epd/PdfDownload?id=14935&stat=true
| Hohlprofile / Mittelwert | t |  | t | 7850 | 1 | 2410 | Errichtungs- phase A4: 55.06; Errichtungs- phase A5: 12.2; Nutzungs- phase B4: 2481.565 | 4.305 |  |  |  | -392.6923 | 18% | 89.4%
| weitere Option / eigener Baustahl |  |  | t | 0 | 0
Beschichtung werkseitig
| Beschichtungssysteme gem. RVS 15.05.11 | m2 | 100 | m2 |  | 1 | 5.02 | Nutzungs- phase B2: 5.212; Nutzungs- phase B4: 5.212 | 0.19203 |  |  |  | -0.0041973 | 0% | 0% |  |  | Kalkulation siehe Hintergrundinformationen |  |  | https://www.oekobaudat.de/OEKOBAU.DAT/resource/sources/11b6f292-d761-4491-910f-84f4d16b9f02/EPD-Anhang_Kronimus_BS_Edelsplitt.pdf?version=00.01.000
| weitere Option / eigene Beschichtung-Herstellungsphase |  |  | m2 | 0 | 0
Beschichtung baustellenseitig
Arbeitsschritte: | Sandstrahlen | m2 |  | m2 |  |  | 0.9 | Nutzungs- phase B2: 0.9 | [5 empty] | 0% | 0% | 2017 |  |  |  | (von Betonpflasterstein) | https://www.oekobaudat.de/OEKOBAU.DAT/resource/sources/11b6f292-d761-4491-910f-84f4d16b9f02/EPD-Anhang_Kronimus_BS_Edelsplitt.pdf?version=00.01.000
forever? | Schleifen | m2 |  | m2 |  |  | 2.6 | Nutzungs- phase B2: 2.6 | [5 empty] | 0% | 0% | 2017 |  | keine neue EPD gefunden :-( |  | (von Betonpflasterstein) | https://www.oekobaudat.de/OEKOBAU.DAT/resource/sources/11b6f292-d761-4491-910f-84f4d16b9f02/EPD-Anhang_Kronimus_BS_Edelsplitt.pdf?version=00.01.000
| Schleifen und Sandstrahlen | m2 |  | m2 |  |  | 3.2 | Nutzungs- phase B2: 3.2; Nutzungs- phase B4: 3.2 | [5 empty] | 0% | 0% | 2017 |  |  |  | (von Betonpflasterstein) | https://www.oekobaudat.de/OEKOBAU.DAT/resource/sources/11b6f292-d761-4491-910f-84f4d16b9f02/EPD-Anhang_Kronimus_BS_Edelsplitt.pdf?version=00.01.000
| Beschichtungsverfahren | m2 | 100 | m2 |  |  | 1.82 | Nutzungs- phase B2: 2.012; Nutzungs- phase B4: 2.012 | 0.19203 |  |  |  | -0.0041973 | 0% | 0% |  |  | Beschichtungsdicke erhöht
|  |  |  | m2 |  |  | 1.9155
Material: | Grundierung (Polyester-Pulverlack) | m2 | 60 | m2 | 12 |  | 0.37333 | Errichtungs- phase A5: 0; Nutzungs- phase B2: 0.64138 | 0.19203 |  |  |  | -0.0041973 | 0% | 0% |  |  | Umrechnung auf m2
| Deckschicht (Epoxyd-Pulverlack) | m2 | 60 | m2 | 12 |  | 0.53167 | Errichtungs- phase A5: 0; Nutzungs- phase B2: 0.79138 | 0.19203 |  |  |  | -0.0041973 | 0% | 0% |  |  | Umrechnung auf m2
(ausgeblendete Zeilen mit weiteren Optionen vorhanden)
| Anstrich, lösemittelverdünnbar, 2 Anstriche | m2 |  | m2 |  |  | 0.92 | [11 empty] | 0.1 |  |  |  | -0.0041973 | 0% | 0% | [5 empty] | Excel Datei Liste Oekobilanzdaten im Baubereich 2009-1-2016-gerundet-kWh
| Anstrich, wasserverdünnbar, 2 Anstriche | m2 |  | m2 |  |  | 0.646 | [11 empty] | 0.1 |  |  |  | -0.0041973 | 0% | 0% | [5 empty] | Excel Datei Liste Oekobilanzdaten im Baubereich 2009-1-2016-gerundet-kWh
| Polyester-Pulverlack (Verband der deutschen Lack- und Druckfarbenindustrie) | kg | 60 | m2 | 12 |  | 4.48 | [11 empty] | 2.3043 |  |  |  | -0.050368 | 0% | 0% | 2023 | 2028 |  |  |  | https://www.wirsindfarbe.de/fileadmin/user_upload/Dokumente/EPDs/Polyester-Pulverlack.pdf
| Epoxyd-Pulverlack (Verband der deutschen Lack- und Druckfarbenindustrie) | kg | 60 | m2 | 12 |  | 6.38 | [11 empty] | 2.3043 |  |  |  | -0.050368 | 0% | 0% | 2023 | 2028 |  | eher für den Innenbereich? |  | https://www.wirsindfarbe.de/fileadmin/user_upload/Dokumente/EPDs/Epoxid-Pulverlack.pdf
| Hybrid-Pulverlack (Verband der deutschen Lack- und Druckfarbenindustrie) | kg | 60 | m2 | 12 |  | 4.96 | [11 empty] | 2.3043 |  |  |  | -0.050368 | 0% | 0% | 2023 | 2028 |  | eher für den Innenbereich? |  | https://www.wirsindfarbe.de/fileadmin/user_upload/Dokumente/EPDs/Hybrid-Pulverlack.pdf
| Pulverlackierung (Industrie, Außenbereich, weiß) (de) | kg |  | m2 |  |  | 4.591 | [11 empty] | 1.0474 |  |  |  | -0.050368 | 0% | 0% | 2023 | 2026 |  |  |  | https://oekobaudat.de/OEKOBAU.DAT/datasetdetail/process.xhtml?uuid=7f340509-9f45-45bb-a34e-1b94d204107c&version=20.24.070&stock=OBD_2024_I&lang=de
| Beschichtungsverfahren Metalllack (de) | m2 | 100 | m2 |  |  | 2.368 | [11 empty] | 0.14438 |  |  |  | -0.0069955 | 0% | 0% | 2023 | 2026 |  |  |  | https://oekobaudat.de/OEKOBAU.DAT/datasetdetail/process.xhtml?uuid=118d1b5e-5f22-4d04-8711-c4b02de02209&version=20.19.120&stock=OBD_2021_II&lang=de
| Lösemittellack weiß (de) | kg |  | m2 |  |  | 3.262 | [11 empty] | 0.68751 |  |  |  | -0.050368 | 0% | 0% | 2023 | 2026 |  |  |  | https://oekobaudat.de/OEKOBAU.DAT/datasetdetail/process.xhtml?uuid=95c6760d-1605-430b-8216-825f6c0ac409&version=20.19.120&stock=OBD_2021_II&lang=de
| colofer® (Stahlträger + Beschichtung) (Beschichtungsvorgang ges.) (Schichtdicke 0.00067m) | m2 | siehe Link; Kap. 3.1 |  | 5.28 | 1 | 13.475 | Nutzungs- phase B2: 13.5049; Nutzungs- phase B4: 13.5049 | 0.02992 | 12.6 | 0 | 0.00424 | -7.07 | 25% |  | 2022 | 2027 |  | Beschichtetes Stahlblech, nicht nur Beschichtung an sich |  | https://www.voestalpine.com/colofer/content/download/50773/file/2022_EPD_organic_coated_steel_strip_voestalpine.pdf?inLanguage=eng-GB
| Feuerverzinktes Stahlblech (sphera solutions GmbH, Trägermaterial für colofer) | m2 ?? |  |  | 5.72 | 1 | 16.59 | Nutzungs- phase B2: 16.6185; Nutzungs- phase B4: 16.6185 | 0.028454 |  | 0 | 0.0216 | -7.776 | 25% |  | 2023 | 2026 |  |  |  | https://oekobaudat.de/OEKOBAU.DAT/datasetdetail/process.xhtml?uuid=717f4a1c-0df0-49e6-8169-528b50b01e56&version=20.24.070&stock=OBD_2024_I&lang=de
[7 empty] | 3.115 | [11 empty] | -0.001466 |  |  |  | -0.706
Gesamt (Bassisdaten für Phase B) | Beschichtungssysteme gem. RVS 15.05.11 | m2 | 100 | m2 | 24 | 1 | 1.07 | Errichtungs- phase A4: 0.00058333; Errichtungs- phase A5: 3.95; Nutzungs- phase B2: 5.0289; Nutzungs- phase B4: 5.0289 | 0.0083333 |  |  |  | -0.0041973 | 0% | 0% |  |  | Kalkulation siehe Hintergrundinformationen
| weitere Option / eigene Beschichtung-Nutzungsphase |  |  | m2 | 0 | 0
Holz | [29 empty] | https://www.kvh.eu/fileadmin/downloads/Vereinbarungen_und_Zulassungen/umweltproduktdeklaration_Konstruktionsvollholz_KVH.PDF (Quelle Alt, EPD nicht mehr gültig)
keilverzinktes Konstruktionsvollholz: | Keilgezinktes Konstruktionsvollholz KVH (Hasslacher Holding GmbH, AT) | m3 |  | m3 | 470 | 1 | -696 | Errichtungs- phase A4: 8.93; Errichtungs- phase A5: 5.577; Nutzungs- phase B3: * Achtung: B2 in m2 angegeben; Nutzungs- phase B4: 88.2649 | 769.7579 |  |  |  | -25.9069 | 0% | 0% | 2021 | 2026 | A4 aus Transportrechner DeCarb 1ST (VIF 2020), A5 von KVH aus D übernommen | Leimholz-Träger aus AT |  | https://ibudata.lca-data.com/resource/sources/155aa4c4-ea60-4caf-a0bb-baf3298d72e4/Konstruktionsvollholz_GLT_Gepruefte_Leimholz_Traeger_14582.pdf?version=00.01.000
| KVH Konstruktionsvollholz Stora Enso | m3 |  | m3 | 450 | 1 | -685 | Errichtungs- phase A4: 8.55; Errichtungs- phase A5: 0.783; Nutzungs- phase B3: * Achtung: B2 in m2 angegeben; Nutzungs- phase B4: 43.283 | 718.95 |  |  |  | -24.8044 | 0% | 0% | 2021 | 2026 | A4 aus Transportrechner DeCarb 1ST (VIF 2020) |  |  | https://www.storaenso.com/-/media/documents/download-center/certificates/wood-products-approvals-and-certificates/epd/stora-enso-epd-kvh-2021.pdf
| Keilverzinktes Konstruktionsvollholz KVH (Durchschnitt DE) | m3 |  | m3 | 492.92 | 1 | -727 | Errichtungs- phase A4: 9.3655; Errichtungs- phase A5: 5.577; Nutzungs- phase B3: * Achtung: B2 in m2 angegeben; Nutzungs- phase B4: 95.2383 | 807.2958 |  |  |  | -27.1702 | 0% | 0% | 2023 | 2028 | A4 aus Transportrechner DeCarb 1ST (VIF 2020) | Leimholz-Trägerm, Durchschnitt DE, sehr repräsentativ für DE |  | https://oekobaudat.de/OEKOBAU.DAT/datasetdetail/process.xhtml?uuid=d1050c0d-a62f-4347-8ae6-2f31532caeec&version=00.00.029
Massivholz | Massivholzplatte (Ein-, Zwei, Dreischichtplatte) (Tilly) (AT) | m3 |  | m3 | 473 | 1 | -664 | Errichtungs- phase A4: 8.987; Errichtungs- phase A5: 5.577; Nutzungs- phase B3: * Achtung: B2 in m2 angegeben; Nutzungs- phase B4: 138.994 | 788.43 |  |  |  | -26.0722 | 0% | 0% | 2023 | 2028 | A4 aus Transportrechner DeCarb 1ST (VIF 2020) |  |  | https://www.tilly.at/palmCMSv3/_dateimanager/downloads/DE/EPD_TILLY_Naturholzplatte_de.pdf
| Planed timber Stora Enso | m3 |  | m3 | 460 | 1 | -713 | Errichtungs- phase A4: 8.74; Nutzungs- phase B3: * Achtung: B2 in m2 angegeben; Nutzungs- phase B4: 50.74 | 755 |  |  |  | -25.3556 | 0% | 0% | 2021 | 2026 | A4 aus Transportrechner DeCarb 1ST (VIF 2020) |  |  | https://www.storaenso.com/-/media/documents/download-center/certificates/wood-products-approvals-and-certificates/epd/stora-enso-epd-classic-planed-2021.pdf
Brettschichtholz: | Brettschichtholz BSH ( Fichte, Tanne, Kiefer, Lärche oder Douglasie) (Rubner AT, IT) | m3 |  | m3 | 464 | 1 | -687 | Errichtungs- phase A4: 8.816; Errichtungs- phase A5: 5.577; Nutzungs- phase B3: * Achtung: B2 in m2 angegeben; Nutzungs- phase B4: 99.893 | 772.5 |  |  |  | -25.5761 | 0% | 0% | 2023 | 2028 | A4 aus Transportrechner DeCarb 1ST (VIF 2020) |  |  | https://www.rubner.com/wp-content/uploads/2023/07/glued-laminated-timber-update-1.pdf
| Brettschichtholz, Balkenschichtholz, (vorwiedgend Fichte), HASSLACHER Holding GmbH (AT,DE) | m3 |  | m3 | 470 | 1 | -608 | Errichtungs- phase A4: 8.93; Errichtungs- phase A5: 5.577; Nutzungs- phase B3: * Achtung: B2 in m2 angegeben; Nutzungs- phase B4: 160.907 | 754.4 |  |  |  | -25.9069 | 0% | 0% | 2023 | 2028 | A4 aus Transportrechner DeCarb 1ST (VIF 2020) |  |  | https://www.hasslacher.com/data/_dateimanager/zertifikate/de/Brettschichtholz/EPD_BSH_BaSH_BSHVB_SBT_ISO_14025_und_EN_15804_A2_HASSLACHER_Holding_GmbH_de.pdf
weitere Optionen: | Brettsperrholz (Fichten-, Tannen-, Kiefernholz) Mayr-Melnhof Holz Holding AG (AT) | m3 |  | m3 | 470 | 1 | -642 | Errichtungs- phase A4: 8.93; Errichtungs- phase A5: 5.577; Nutzungs- phase B3: * Achtung: B2 in m2 angegeben; Nutzungs- phase B4: 140.317 | 767.81 |  |  |  | -25.9069 | 0% | 0% | 2024 | 2029 | A4 aus Transportrechner DeCarb 1ST (VIF 2020) |  |  | https://www.mm-holz.com/fileadmin/Bilder/Service/Technische_Dokumente/BSP_MM_Umweltproduktdeklaration_nach_ISO_14025_und_EN_15804_de_20290408.pdf
| CLT (Cross Laminated Timber) - Kreuzlagensperrholz Stora Enso | m3 |  | m3 | 470 | 1 | -707 | Errichtungs- phase A4: 38.4; Errichtungs- phase A5: 14.8; Nutzungs- phase B3: * Achtung: B2 in m2 angegeben; Nutzungs- phase B4: 110.78 | 764.58 |  |  |  | -25.9069 | 0% | 0% | 2021 | 2026 |  |  |  | https://www.storaenso.com/-/media/documents/download-center/certificates/wood-products-approvals-and-certificates/epd/stora-enso-epd-clt-2021.pdf
| LVL (Laminated Veneer Lumber) - Furnierschichtholz Stora Enso (Finnland) | m3 |  | m3 | 510 | 1 | -693 | Errichtungs- phase A4: 27.3; Errichtungs- phase A5: 6.08; Nutzungs- phase B3: * Achtung: B2 in m2 angegeben; Nutzungs- phase B4: 314.61 | 974.23 |  |  |  | -28.1117 | 0% | 0% | 2024 | 2028 |  |  |  | https://www.storaenso.com/-/media/documents/download-center/certificates/wood-products-approvals-and-certificates/epd/stora-enso-epd-lvl---may-2024.pdf
| weitere Option / eigenes Holz |  |  | m3 | 0 | 0
Ausrüstung | (wo möglich über EPDs abdecken) | bar: Errichtungs- phase A4 to Nutzungs- phase B2; Nutzungs- phase B4
Brückenlager
nach Hauptmaterialien von Brückenlagern - Materialdefinition nach EN 1337:
Elastomerlager: | Elastomerlager klein 350 x 450 | Stk | 91 | Stk |  | 1 | 223.9729 | Errichtungs- phase A4: 1.2858; Errichtungs- phase A5: 18.3; Nutzungs- phase B2: 111.3746; Nutzungs- phase B4: 219.8616 | 62.9231 |  |  |  | -3.7859 |  |  |  |  | Detailberechnung siehe DeCarb 1ST (VIF 2020) | - (Compression under zero displacement: F=3091 kN) | https://www.mageba-group.com/ch/data/docs/de_CH-1996/3129/DATASHEET-RESTON-POT-ch-de.pdf?v=1.1
| Elastomerlager mittel 600 x 700 | Stk | 383 | Stk |  | 1 | 963.942 | Errichtungs- phase A4: 5.4118; Errichtungs- phase A5: 18.3; Nutzungs- phase B2: 497.3081; Nutzungs- phase B4: 901.8273 | 280.0564 |  |  |  | -15.9342 |  |  |  |  | Detailberechnung siehe DeCarb 1ST (VIF 2020) | - (Compression under zero displacement: F=10329 kN) | und
| Elastomerlager groß 700 x 800 | Stk | 588 | Stk |  | 1 | 1593.0542 | Errichtungs- phase A4: 8.3084; Errichtungs- phase A5: 18.3; Nutzungs- phase B2: 912.2295; Nutzungs- phase B4: 1554.5718 | 513.2074 |  |  |  | -24.4629 |  |  |  |  | Detailberechnung siehe DeCarb 1ST (VIF 2020) | - (Compression under zero displacement: F=16772 kN) | https://oekobaudat.de/OEKOBAU.DAT/datasetdetail/process.xhtml?uuid=884efbb3-7be6-4e4d-9726-c39c1b781436&version=20.19.120&stock=OBD_2021_II&lang=de
| weitere Option / eigenes Elastomerlager |  |  | Stk | 0 | 0
Kalottenlager (Ankerplatten berücksichtigt): | Kalottenlager klein (Max. Vertikallast im GZT = 1.000 kN) | Stk | 150.09 | Stk |  | 1 | 161.4818 | Errichtungs- phase A4: 2.1208; Errichtungs- phase A5: 18.3; Nutzungs- phase B2: 130.9712; Nutzungs- phase B4: 130.9712 | 5.1991 |  |  |  | -39.2595 |  |  |  |  | Detailberechnung siehe DeCarb 1ST (VIF 2020) , KGA1; in der Betriebsphase wurde angenommen, dass die Ankerplatten nicht getauscht werden und diese wurden mit 30% des Gesamtgewichts abgeschätzt
| Kalottenlager mittel (Max. Vertikallast im GZT = 10.000 kN) | Stk | 716.81 | Stk |  | 1 | 771.2159 | Errichtungs- phase A4: 10.1285; Errichtungs- phase A5: 18.3; Nutzungs- phase B2: 577.1321; Nutzungs- phase B4: 577.1321 | 24.83 |  |  |  | -187.4982 |  |  |  |  | Detailberechnung siehe DeCarb 1ST (VIF 2020) , KGA10; in der Betriebsphase wurde angenommen, dass die Ankerplatten nicht getauscht werden und diese wurden mit 30% des Gesamtgewichts abgeschätzt
| Kalottenlager groß (Max. Vertikallast im GZT = 20.000 kN) | Stk | 1852.91 | Stk |  | 1 | 1993.5459 | Errichtungs- phase A4: 26.1816; Errichtungs- phase A5: 18.3; Nutzungs- phase B2: 1471.5481; Nutzungs- phase B4: 1471.5481 | 64.1841 |  |  |  | -484.6713 |  |  |  |  | Detailberechnung siehe DeCarb 1ST (VIF 2020) , KGA20; in der Betriebsphase wurde angenommen, dass die Ankerplatten nicht getauscht werden und diese wurden mit 30% des Gesamtgewichts abgeschätzt
Topflager (Ankerplatten berücksichtigt): | Topflager klein (Max. Tragfähigkeit GZT/ULS) = 4.496 kN) | Stk | 200 | Stk |  | 1 | 215.18 | Errichtungs- phase A4: 2.826; Errichtungs- phase A5: 18.3; Nutzungs- phase B2: 170.2637; Nutzungs- phase B4: 170.2637 | 6.9279 |  |  |  | -52.3146 |  |  |  |  | Detailberechnung siehe DeCarb 1ST (VIF 2020); in der Betriebsphase wurde angenommen, dass die Ankerplatten nicht getauscht werden und diese wurden mit 30% des Gesamtgewichts abgeschätzt
| Topflager mittel (Max. Tragfähigkeit GZT/ULS) = 20.986 kN) | Stk | 1180 | Stk |  | 1 | 1269.562 | Errichtungs- phase A4: 16.6734; Errichtungs- phase A5: 18.3; Nutzungs- phase B2: 941.7871; Nutzungs- phase B4: 941.7871 | 40.8747 |  |  |  | -308.6562 |  |  |  |  | Detailberechnung siehe DeCarb 1ST (VIF 2020); in der Betriebsphase wurde angenommen, dass die Ankerplatten nicht getauscht werden und diese wurden mit 30% des Gesamtgewichts abgeschätzt
| Topflager groß (Max. Tragfähigkeit GZT/ULS) = 44.098 kN) | Stk | 2770 | Stk |  | 1 | 2980.243 | Errichtungs- phase A4: 39.1401; Errichtungs- phase A5: 18.3; Nutzungs- phase B2: 2193.5444; Nutzungs- phase B4: 2193.5444 | 95.9517 |  |  |  | -724.5573 |  |  |  |  | Detailberechnung siehe DeCarb 1ST (VIF 2020); in der Betriebsphase wurde angenommen, dass die Ankerplatten nicht getauscht werden und diese wurden mit 30% des Gesamtgewichts abgeschätzt
| weitere Option / eigenes Kalotten- oder Topflager |  |  | Stk | 0 | 0
weitere Materialien für Brückenlager
Referenzmaterial | Kunststoffprofil CR (Chloropren-Kautschuk) (de) | kg |  |  |  |  | 6.238 | [11 empty] | 3.561 |  |  |  | -0.10713 | 0% | 0% | 2023 | 2026 |  | Umrechnung von lfm auf kg aus Vorprojekt auf Basis von https://freyssinet.co.uk/wp-content/uploads/2019/05/Freyssinet-Elastomeric-Bearings.pdf, 800*800*20mm | Profil aus Chloroprenkautschuk | https://oekobaudat.de/OEKOBAU.DAT/datasetdetail/process.xhtml?uuid=2630158e-fc89-4b2d-bb7d-4a193fb58324&version=20.24.070&stock=OBD_2024_I&lang=de
Referenzmaterial | Stahl / Edelstahl - Mischung für Lager | t |  |  |  |  | 1075.9 | [11 empty] | 34.6396 |  |  |  | -261.573 |  |  |  |  | abgeschätzt (0,9 Teile Stahl St355 und 0,1 Teil Edelstahl)
Referenzmaterial | Edelstahlblech (de) | t |  |  | 7900 |  | 3658 | [11 empty] | 3.406 |  |  |  | 77 | 100% | 86% | 2023 | 2026 |  |  |  | https://oekobaudat.de/OEKOBAU.DAT/datasetdetail/process.xhtml?uuid=deae7522-47b9-47a8-b9a3-176db7c250ae&version=20.24.070&stock=OBD_2024_I&lang=de
| Cold Rolled Stainless Steel (Outokumpu Oyj) | t |  |  | 7900 | kg/m3 | 3390 | [11 empty] | 3.6419 |  |  |  | -437.2862 | 65.2% | 89.4% | 2019 | 2024 |  |  |  | https://ibudata.lca-data.com/resource/sources/85758122-b0ee-4dff-9dbb-88dac14d6a12/Cold_Rolled_Stainless_Steel_10910.pdf?version=00.01.000
| Styrol-Butadien-Kautschuk (SBR) | kg |  |  |  |  | 3.64 | [11 empty] | 2.9868 |  |  |  | -1.0354 | 0% | 0% | 2018 | 2022 |  |  |  | https://oekobaudat.de/OEKOBAU.DAT/datasetdetail/process.xhtml?uuid=7a4d3393-a33a-47c8-b42f-42d8ec6a90f6&version=20.19.120&stock=OBD_2021_II&lang=de
| noraplan® 913 | m2 |  |  | 3.36 | kg/m3 | 5.87 | Errichtungs- phase A5: 0.464; Nutzungs- phase B2: 0.399 | 10.0356 |  |  |  | -3.479 | 0% | 0% | 2018 | 2023 |  |  |  | https://oekobaudat.de/OEKOBAU.DAT/resource/sources/d4b314f1-ac8c-4cff-b99b-2694d93926e0/noraplan_913_10715.pdf?version=00.03.000
| PTFE-Platten ( lt EN1337 -2 Kapitel 5.2.1 ) | kg |  |  | 2140 bis 2200 | kg/m3 | 14.44 | [11 empty] | 2.9868 |  |  |  | -1.0354 | 0% | 0% | 2018 | 2022 |  | Folie aus Polytetrafluorethylen (PTFE) (de) |  | https://oekobaudat.de/OEKOBAU.DAT/datasetdetail/process.xhtml?uuid=f281ecaf-5754-4d27-8d70-cfd18780b192&version=20.19.120&stock=OBD_2021_II&lang=de
Fahrbahnübergang
Materialien siehe z.B.: Produktblätter aus: https://www.maurer.eu/
| Fahrbahnübergang<80mm Dehnweg (expansion joint) | [27 empty] | Stichwort: Fa Mageba, Maurer | Materialien siehe z.B.: Produktblätter aus: https://www.maurer.eu/
| Fahrbahnübergang>80mm Dehnweg | [28 empty] | https://www.pveno.nl/handboek-voegovergangen/wp-content/uploads/sites/3/2016/07/TRANSGRIP-Poster_12_Web.pdf
nach Hauptmaterialien von Fahrbahnübergang
| elastische Belagsdehnfuge ist im Asphaltoberbau inkludiert |  |  |  | 0 | 1
| FÜG: Stahlprofile aus S235 und S355 - KLEIN (100 kg/lfm) | t |  | m | 100 | 0.1 | 789 | A2: 0; A3: 0; Errichtungs- phase A4: 55.06; Errichtungs- phase A5: 12.2; Nutzungs- phase B2: 894.37; Nutzungs- phase B4: 894.37 | 38.11 |  |  |  | -299.1923 |  |  | 2024 | 2029 |  | https://www.mageba-group.com/ch/data/docs/de_CH-1996/2594/BROCHURE-TENSA-FINGER-RSFD-ch-de.pdf?v=1.1
| FÜG: Stahlprofile aus S235 und S355 - GROSS (300 kg/lfm) | t |  | m | 300 | 0.3 | 789 | A2: 0; A3: 0; Errichtungs- phase A4: 55.06; Errichtungs- phase A5: 12.2; Nutzungs- phase B2: 894.37; Nutzungs- phase B4: 894.37 | 38.11 |  |  |  | -299.1923 |  |  | 2024 | 2029
| weitere Option / eigener FÜG |  |  | m | 0 | 0
Abdichtung |  | m2 |  | m2 |  | 1
Flüssig aufzubringende Abdichtungssysteme (RVS 15.03.13) | Bitumen Emulsion (40% Bitumen, 60% Wasser) (D) | t |  | m2 | 1100 | 1.1 | 450.5 | Errichtungs- phase A4: 14.13; Errichtungs- phase A5: 0.8642; Nutzungs- phase B4: 508.9122 | 43.418 |  |  |  | -112.5153 | 0% |  | 2023 | 2026 |  |  |  | https://oekobaudat.de/OEKOBAU.DAT/datasetdetail/process.xhtml?uuid=88c0f648-2316-4bbc-99b3-dbc636580088&version=20.24.070&stock=OBD_2024_I&lang=de
| Bitumen Kaltkleber (60% Bitumen, 23%LM, 17% Wasser) (D) | t |  | m2 | 1207.5 | 1.2075 | 855.4 | Errichtungs- phase A4: 14.13; Errichtungs- phase A5: 0.8642; Nutzungs- phase B4: 913.8122 | 43.418 |  |  |  | -112.5153 | 0% |  | 2023 | 2026 |  |  |  | https://oekobaudat.de/OEKOBAU.DAT/datasetdetail/process.xhtml?uuid=6ade4721-3262-4024-ab99-0265972b38bf&version=20.24.070&stock=OBD_2024_I&lang=de
Polymerbitumenbahnen (RVS 15.03.12) | bar: Nutzungs- phase B4
| Abdichtungssystem A1 bzw. A2 gem. RVS 15.03.12 | m2 | 1 | m2 | 1250 | 1 | 8.335 | A2: 0; A3: 0; Errichtungs- phase A4: 0.175; Errichtungs- phase A5: 6.9136e-09; Nutzungs- phase B4: 9.011 | 0.50095 |  |  |  | -1.4064
| Bitumenbahnen G 200 S4 (D) | m2 | 0.4 | m2 | 1250 | 0.4 | 3.334 | Errichtungs- phase A4: 0.07; Errichtungs- phase A5: 2.7654e-09; Nutzungs- phase B4: 3.6044 | 0.20038 |  |  |  | -0.56258 | 0% |  | 2023 | 2026 |  |  |  | https://oekobaudat.de/OEKOBAU.DAT/datasetdetail/process.xhtml?uuid=27ccffb8-02ec-466d-b925-f6db91d4ef71&version=20.24.070&stock=OBD_2024_I&lang=de
| Dichtungsbahn bituminös | t |  | m2 | 1100 | 1.1 | 880 | Errichtungs- phase A4: 14.13; Errichtungs- phase A5: 0.8642; Nutzungs- phase B4: 3264.9942 | 2370 |  |  |  | -112.5153 | 0% | [6 empty] | KBOB / eco-bau / IPB 2009/1:2016
| weitere Option / eigene Abdichtung |  |  | m2 | 0 | 0
Entwässerung |  | m | [26 empty] | Stichwort: Duroplast | https://www.georgfischer.com/de/sustainability-at-gf/life-cycle-assessments.html
| Glass fiber reinforced polyester pipe (Turkey) | kg | von kg auf lfm | m | 2.5 | 2.5 | 1.65 | Errichtungs- phase A4: 0.197; Errichtungs- phase A5: 0.0718 | 0.4823 |  |  |  | 0 | 0% |  | 2020 | 2025 |  |  |  | https://www.superlit.com/wp/wp-content/uploads/2021/01/S-P-01994-EPD-SUPERLIT.pdf
| Flowtite GRP Pipes (Europe) | kg | von kg auf lfm | m | 2.5 | 2.5 | 1.829 | [11 empty] | 0.4823 |  |  |  | 0 | 0% |  | 2015 | 2020 |  |  |  | https://www.iplex.com.au/assets/Uploads/e50a123b26/FLOWTITE-EPD.pdf
Entwässerungsrohre | GFK | kg | von kg auf lfm | m | 2.5 | 2.5 | 1.758 | Errichtungs- phase A4: 0.014; Errichtungs- phase A5: 0.0718; Nutzungs- phase B2: 2.4523; Nutzungs- phase B4: 2.4523 | 0.60846 |  |  |  | 0 | 0% |  | 2023 | 2026 | A5 aus weiterführendem Link |  |  | https://oekobaudat.de/OEKOBAU.DAT/datasetdetail/process.xhtml?uuid=3154d0c8-8750-47e1-b005-d2a8fadee108&version=20.24.070&stock=OBD_2024_I&lang=de
| PE-HD (PE-HE 80 und 100) | kg | von kg auf lfm | m | 2.5 | 2.5 | 2.325 | Errichtungs- phase A4: 0.014; Errichtungs- phase A5: 0.0718; Nutzungs- phase B2: 5.8662; Nutzungs- phase B4: 5.8662 | 3.4554 |  |  |  | -1.4829 | 0% |  | 2023 | 2026 | A4 aus VIF 2020 Transportrechner und A5 aus weiterführendem Link | Gewicht aus: https://pe-tec.biz/wp-content/uploads/2020/06/2020_PE-Preisliste-PE-TEC.pdf |  | https://oekobaudat.de/OEKOBAU.DAT/datasetdetail/process.xhtml?uuid=db7d83d8-6a14-48a1-8fc7-2fa442e4ec87&version=20.24.070&stock=OBD_2024_I&lang=de
| PP | kg | von kg auf lfm | m | 1.5 | 1.5 | 2.799 | Errichtungs- phase A4: 0.014; Errichtungs- phase A5: 0.0718; Nutzungs- phase B2: 6.3411; Nutzungs- phase B4: 6.3411 | 3.4563 |  |  |  | -1.4829 | 0% |  | 2023 | 2026 | A4 aus VIF 2020 Transportrechner und A5 aus weiterführendem Link |  |  | https://oekobaudat.de/OEKOBAU.DAT/datasetdetail/process.xhtml?uuid=8f523337-8c99-4532-af0e-a1a9d3037a57&version=20.24.070&stock=OBD_2024_I&lang=de
| Trinkwasserrohr (Edelstahl) | kg | von kg auf lfm | m | 8 | 8 | 3.654 | Errichtungs- phase A4: 0.014; Errichtungs- phase A5: 0.0718; Nutzungs- phase B2: 3.7432; Nutzungs- phase B4: 3.7432 | 0.003406 |  |  |  | 0.077 | 100% | 86% | 2023 | 2026 | A4 aus VIF 2020 Transportrechner und A5 aus weiterführendem Link |  |  | https://oekobaudat.de/OEKOBAU.DAT/datasetdetail/process.xhtml?uuid=47decf82-b582-4e14-ab40-ddb026cd1f22&version=20.24.070&stock=OBD_2024_I&lang=de
| Regenabflussrohr PVC (de) | kg | von kg auf lfm | m | 1.2 | 1.2 | 2.39 | Errichtungs- phase A4: 0.014; Errichtungs- phase A5: 0.0718; Nutzungs- phase B2: 4.7341; Nutzungs- phase B4: 4.7341 | 2.2583 |  |  |  | -1.4829 | 0% |  | 2023 | 2026 | A4 aus VIF 2020 Transportrechner und A5 aus weiterführendem Link |  |  | https://oekobaudat.de/OEKOBAU.DAT/datasetdetail/process.xhtml?uuid=183aa7d9-93cc-4851-8b92-a5180db247cc&version=20.24.070&stock=OBD_2024_I&lang=de
| weitere Option / eigenes Rohrmaterial |  |  | m | 0 | 0
Rohrbefestigungen (nichtrostende Stähle gem. RVS 15.04.31) |  | Stk |  | Stk |  |  | Über Edelstahl umrechnen
Randbalken
(Pulldown übernehmen ) | Beton | [5 empty] | über Beton berechnen
(Pulldown übernehmen ) | Bewehrungsstahl | [5 empty] | über Betonstahl berechnen
sonstige Ausrüstung:
Fahrzeugrückhaltesystem | STAHLSYSTEME (FRS-S) | [27 empty] | siehe frs_bruecken-kraefte_20200506.pdf
| SLW allgemein | kg | kg/lfm und lfm einzugeben | m | 7850 | 7850 | 0.789 | Errichtungs- phase A4: 0.022; Errichtungs- phase A5: 0.0122 | [9 empty] | Laufmetergewichte der voestalpine Krems Finaltechnik
| FRS-S einseitig; gedübelt, Aufhaltestufe N1 | m | lfm einzugeben | m | 17 | 1 | 13.413 | Errichtungs- phase A4: 0.36703; Errichtungs- phase A5: 0.36356; Nutzungs- phase B4: 14.7915 | 0.64787 |  |  |  | 1.309 | 100% | 86% |  |  | Laufmetergewichte der voestalpine Krems Finaltechnik
| FRS-S einseitig; gedübelt, Aufhaltestufe N2 | m | lfm einzugeben | m | 20 | 1 | 15.78 | Errichtungs- phase A4: 0.4318; Errichtungs- phase A5: 0.58194; Nutzungs- phase B4: 17.5559 | 0.7622 |  |  |  | 1.54 | 100% | 86% |  |  | Laufmetergewichte der voestalpine Krems Finaltechnik
| FRS-S einseitig; gedübelt, Aufhaltestufe H1 | m | lfm einzugeben | m | 22 | 1 | 17.358 | Errichtungs- phase A4: 0.47498; Errichtungs- phase A5: 0.58194; Nutzungs- phase B4: 19.2533 | 0.83842 |  |  |  | 1.694 | 100% | 86% |  |  | Laufmetergewichte der voestalpine Krems Finaltechnik
| FRS-S einseitig; gedübelt, Aufhaltestufe H2 | m | lfm einzugeben | m | 37 | 1 | 29.193 | Errichtungs- phase A4: 0.79883; Errichtungs- phase A5: 0.58194; Nutzungs- phase B4: 31.9838 | 1.4101 |  |  |  | 2.849 | 100% | 86% |  |  | Laufmetergewichte der voestalpine Krems Finaltechnik
| FRS-S einseitig; gedübelt, Aufhaltestufe H3 | m | lfm einzugeben | m | 56 | 1 | 44.184 | Errichtungs- phase A4: 1.209; Errichtungs- phase A5: 0.58194; Nutzungs- phase B4: 48.1091 | 2.1342 |  |  |  | 4.312 | 100% | 86% |  |  | Laufmetergewichte der voestalpine Krems Finaltechnik
| FRS-S einseitig; gedübelt, Aufhaltestufe H4b | m | lfm einzugeben | m | 66 | 1 | 52.074 | Errichtungs- phase A4: 1.4249; Errichtungs- phase A5: 0.58194; Nutzungs- phase B4: 56.5961 | 2.5153 |  |  |  | 5.082 | 100% | 86% |  |  | Laufmetergewichte der voestalpine Krems Finaltechnik
| FRS-S einseitig; gerammt, Aufhaltestufe N1 | m | lfm einzugeben | m | 15 | 1 | 11.835 | Errichtungs- phase A4: 0.32385; Errichtungs- phase A5: 0.58194; Nutzungs- phase B4: 13.3124 | 0.57165 |  |  |  | 1.155 | 100% | 86% |  |  | Laufmetergewichte der voestalpine Krems Finaltechnik
| FRS-S einseitig; gerammt, Aufhaltestufe N2 | m | lfm einzugeben | m | 20 | 1 | 15.78 | Errichtungs- phase A4: 0.4318; Errichtungs- phase A5: 0.58194; Nutzungs- phase B4: 17.5559 | 0.7622 |  |  |  | 1.54 | 100% | 86% |  |  | Laufmetergewichte der voestalpine Krems Finaltechnik
| FRS-S einseitig; gerammt, Aufhaltestufe H1 | m | lfm einzugeben | m | 24 | 1 | 18.936 | Errichtungs- phase A4: 0.51816; Errichtungs- phase A5: 0.58194; Nutzungs- phase B4: 20.9507 | 0.91464 |  |  |  | 1.848 | 100% | 86% |  |  | Laufmetergewichte der voestalpine Krems Finaltechnik
| FRS-S einseitig; gerammt, Aufhaltestufe H2 | m | lfm einzugeben | m | 28 | 1 | 22.092 | Errichtungs- phase A4: 0.60452; Errichtungs- phase A5: 0.58194; Nutzungs- phase B4: 24.3455 | 1.0671 |  |  |  | 2.156 | 100% | 86% |  |  | Laufmetergewichte der voestalpine Krems Finaltechnik
| FRS-S einseitig; gerammt, Aufhaltestufe H3 | m | lfm einzugeben | m | 64 | 1 | 50.496 | Errichtungs- phase A4: 1.3818; Errichtungs- phase A5: 0.76616; Nutzungs- phase B4: 55.083 | 2.439 |  |  |  | 4.928 | 100% | 86% |  |  | Laufmetergewichte der voestalpine Krems Finaltechnik
| FRS-S einseitig; gerammt, Aufhaltestufe H4b | m | lfm einzugeben | m | 68 | 1 | 53.652 | Errichtungs- phase A4: 1.4681; Errichtungs- phase A5: 1.4969; Nutzungs- phase B4: 59.2085 | 2.5915 |  |  |  | 5.236 | 100% | 86% |  |  | Laufmetergewichte der voestalpine Krems Finaltechnik
| FRS-S beidseitig; gedübelt; Aufhaltestufe H3 | m | lfm einzugeben | m | 76 | 1 | 59.964 | Errichtungs- phase A4: 1.6408; Errichtungs- phase A5: 1.4969; Nutzungs- phase B4: 65.9981 | 2.8964 |  |  |  | 5.852 | 100% | 86% |  |  | Laufmetergewichte der voestalpine Krems Finaltechnik
| FRS-S beidseitig; gerammt; Aufhaltestufe H2 | m | lfm einzugeben | m | 35 | 1 | 27.615 | Errichtungs- phase A4: 0.75565; Errichtungs- phase A5: 1.1248; Nutzungs- phase B4: 30.8293 | 1.3339 |  |  |  | 2.695 | 100% | 86% |  |  | Laufmetergewichte der voestalpine Krems Finaltechnik
| FRS-S beidseitig; gerammt; Aufhaltestufe H3 | m | lfm einzugeben | m | 53 | 1 | 41.817 | Errichtungs- phase A4: 1.1443; Errichtungs- phase A5: 1.3383; Nutzungs- phase B4: 46.3194 | 2.0198 |  |  |  | 4.081 | 100% | 86% |  |  | Laufmetergewichte der voestalpine Krems Finaltechnik
| weitere Option / eigenes FRS-Stahl |  |  | m | 0 | 0
BETONSYSTEME (FRS-B)
| Leitwände lt. BAU-EPD-VOEB-2024-2-Ecoinvent-Beton-Konstruktive-Fertigteile-Infrastruktur-20240925-Webseite | t |  |  | 2378 |  | 139.693 | Errichtungs- phase A4: 9.37; Errichtungs- phase A5: 4.065; Nutzungs- phase B1: -2.717 | 7.547 | [6 empty] | 2024 | 2029 | BAU-EPD-VOEB-2024-2-Ecoinvent-Beton-Konstruktive-Fertigteile-Infrastruktur-20240925-Webseite.pdf | Lebensdauer 50 Jahre |  | https://www.bau-epd.at/epd/data/voeb-betonfertigteile-konstruktiver-hochbau-8-durchschnittsdatensaetze-ecoinvent-2024-1
| FRS-B - Höhe 80 cm ; Aufhaltestufe H2; H1, N2 | m | lfm einzugeben | m | 515 | 1 | 71.9419 | Errichtungs- phase A4: 4.8255; Errichtungs- phase A5: 2.0935; Nutzungs- phase B4: 82.7476 | 3.8867 |  |  |  | 0 | 0% | 59.4% |  |  | Gewichte aus alten Daten, GWP Werte seine Zeile 228 |  | https://www.rebloc.at/loesungen https://www.schoenthaler.com/de/product-category/betonleitwaende/
| FRS-B - Höhe 100 cm; Aufhaltestufe H3, H2 | m | lfm einzugeben | m | 765.8 | 1 | 106.9769 | Errichtungs- phase A4: 7.1755; Errichtungs- phase A5: 3.113; Nutzungs- phase B4: 123.0449 | 5.7795 |  |  |  | 0 | 0% | 59.4%
| FRS-B - Höhe 120 cm; Aufhaltestufe H4b | m | lfm einzugeben | m | 800 | 1 | 111.7544 | Errichtungs- phase A4: 7.496; Errichtungs- phase A5: 3.252; Nutzungs- phase B4: 128.54 | 6.0376 |  |  |  | 0 | 0% | 59.4%
| FRS-B - Höhe 140 cm; Aufhaltestufe H4b | m | lfm einzugeben | m | 1090.9 | 1 | 152.3911 | Errichtungs- phase A4: 10.2217; Errichtungs- phase A5: 4.4345; Nutzungs- phase B4: 175.2804 | 8.233 |  |  |  | 0 | 0% | 59.4%
| weitere Option / eigenes FRS-Beton |  |  | m | 0 | 0
Geländer
GELÄNDER AUS STAHL (verzinkt) | Stahl verzinkt - Typ A nach RVS 15.04.21 | m | 31.52 | m | 7850 | 1 | 24.8693 | Errichtungs- phase A4: 0.69344; Errichtungs- phase A5: 0.19227; Nutzungs- phase B2: 26.9562; Nutzungs- phase B4: 26.9562 | 1.2012 |  |  |  | -9.4305 |  |  |  |  | Geometriedaten laut RVS 15.04.21 | Annahme zu A5: Einbau halber Aufwand zu LSW/Steher
| Stahl verzinkt - Typ B nach RVS 15.04.21 | m | 36.71 | m | 7850 | 1 | 28.9642 | Errichtungs- phase A4: 0.80762; Errichtungs- phase A5: 0.22393; Nutzungs- phase B2: 31.3948; Nutzungs- phase B4: 31.3948 | 1.399 |  |  |  | -10.9833 |  |  |  |  | Geometriedaten laut RVS 15.04.21 | Annahme zu A5: Einbau halber Aufwand zu LSW/Steher
| Stahl verzinkt - Typ C nach RVS 15.04.21 | m | 33.19 | m | 7850 | 1 | 26.1869 | Errichtungs- phase A4: 0.73018; Errichtungs- phase A5: 0.20246; Nutzungs- phase B2: 28.3844; Nutzungs- phase B4: 28.3844 | 1.2649 |  |  |  | -9.9302 |  |  |  |  | Geometriedaten laut RVS 15.04.21 | Annahme zu A5: Einbau halber Aufwand zu LSW/Steher
| Stahl verzinkt - Typ F nach RVS 15.04.21 | m | 27.03 | m | 7850 | 1 | 21.3267 | Errichtungs- phase A4: 0.59466; Errichtungs- phase A5: 0.16488; Nutzungs- phase B2: 23.1163; Nutzungs- phase B4: 23.1163 | 1.0301 |  |  |  | -8.0872 |  |  |  |  | Geometriedaten laut RVS 15.04.21 | Annahme zu A5: Einbau halber Aufwand zu LSW/Steher
| Stahl verzinkt - Typ W nach RVS 15.04.21 | m | 15.16 | m | 7850 | 1 | 11.9612 | Errichtungs- phase A4: 0.33352; Errichtungs- phase A5: 0.092476; Nutzungs- phase B2: 12.965; Nutzungs- phase B4: 12.965 | 0.57775 |  |  |  | -4.5358 |  |  |  |  | Geometriedaten laut RVS 15.04.21 | Annahme zu A5: Einbau halber Aufwand zu LSW/Steher
| weitere Option / eigenes Geländer aus Stahl |  |  | m | 0 | 0 | [17 empty] | 57.67% | 96.1% |  |  |  | Umrechnung von lfm auf kg aus Vorprojekt auf Basis von Schätzung 2 Steher pro Meter, Rohre mit 3cm Durchmesser
GELÄNDER AUS ALUMINUM (beschichtet) | Alu beschichtet - Typ A nach RVS 15.04.21 | m | 13.28 | m | 2700 | 1 | 108.896 | Errichtungs- phase A4: 0.29216; Errichtungs- phase A5: 0.081008; Nutzungs- phase B2: 109.9715; Nutzungs- phase B4: 109.9715 | 0.70238 |  |  |  | -3.8269 | 57.67% | 96.1% |  |  | Geometriedaten laut RVS 15.04.21 | Annahme zu A5: Einbau halber Aufwand zu LSW/Steher |  | https://oekobaudat.de/OEKOBAU.DAT/resource/sources/2b6a72f7-ae5d-4f40-ab35-45f86484c55d/Aluminiumprofil_beschichtet_10999.pdf?version=00.01.000
| Alu beschichtet - Typ B nach RVS 15.04.21 | m | 13.16 | m | 2700 | 1 | 107.912 | Errichtungs- phase A4: 0.28952; Errichtungs- phase A5: 0.080276; Nutzungs- phase B2: 108.9778; Nutzungs- phase B4: 108.9778 | 0.69603 |  |  |  | -3.7923 | 57.67% | 96.1% |  |  | Geometriedaten laut RVS 15.04.21 | Annahme zu A5: Einbau halber Aufwand zu LSW/Steher
| Alu beschichtet - Typ F nach RVS 15.04.21 | m | 12.11 | m | 2700 | 1 | 99.302 | Errichtungs- phase A4: 0.26642; Errichtungs- phase A5: 0.073871; Nutzungs- phase B2: 100.2828; Nutzungs- phase B4: 100.2828 | 0.6405 |  |  |  | -3.4898 | 57.67% | 96.1% |  |  | Geometriedaten laut RVS 15.04.21 | Annahme zu A5: Einbau halber Aufwand zu LSW/Steher
| weitere Option / eigenes Geländer aus beschichtetem Alu |  |  | m | 0 | 0 | [17 empty] | 57.67% | 96.1% |  |  |  | Umrechnung von lfm auf kg aus Vorprojekt auf Basis von Schätzung 2 Steher pro Meter, Rohre mit 3cm Durchmesser
GELÄNDER AUS ALUMINIUM (eloxiert) | Alu eloxiert - Typ A nach RVS 15.04.21 | m | 13.28 | m | 2700 | 1 | 110.6224 | Errichtungs- phase A4: 0.29216; Errichtungs- phase A5: 0.081008; Nutzungs- phase B2: 111.6979; Nutzungs- phase B4: 111.6979 | 0.70238 |  |  |  | -2.6538 | 57.67% | 96.1% |  |  | Geometriedaten laut RVS 15.04.21 | Annahme zu A5: Einbau halber Aufwand zu LSW/Steher |  | Gemis 5.0 / eigenen Modelierung
| Alu eloxiert - Typ B nach RVS 15.04.21 | m | 13.16 | m | 2700 | 1 | 109.6228 | Errichtungs- phase A4: 0.28952; Errichtungs- phase A5: 0.080276; Nutzungs- phase B2: 110.6886; Nutzungs- phase B4: 110.6886 | 0.69603 |  |  |  | -2.6298 | 57.67% | 96.1% |  |  | Geometriedaten laut RVS 15.04.21 | Annahme zu A5: Einbau halber Aufwand zu LSW/Steher
| Alu eloxiert - Typ F nach RVS 15.04.21 | m | 12.11 | m | 2700 | 1 | 100.8763 | Errichtungs- phase A4: 0.26642; Errichtungs- phase A5: 0.073871; Nutzungs- phase B2: 101.8571; Nutzungs- phase B4: 101.8571 | 0.6405 |  |  |  | -2.42 | 57.67% | 96.1% |  |  | Geometriedaten laut RVS 15.04.21 | Annahme zu A5: Einbau halber Aufwand zu LSW/Steher
| weitere Option / eigenes Geländer aus eloxiertem Alu |  |  | m | 0 | 0
GELÄNDER AUS HOLZ | Geländer aus Holz - H = 1,1m | m |  | m | 0.05 | 1 | -34.8 | Errichtungs- phase A4: 0.4465; Errichtungs- phase A5: 0.27885; Nutzungs- phase B2: 4.4132; Nutzungs- phase B4: 4.4132 | 38.4879 |  |  |  | -1.2953
| Geländer aus Holz - H = 1.3m | m |  | m | 0.059091 | 1 | -41.1273 | Errichtungs- phase A4: 0.52768; Errichtungs- phase A5: 0.32955; Nutzungs- phase B2: 5.2157; Nutzungs- phase B4: 5.2157 | 45.4857 |  |  |  | -1.5309
| weitere Option / eigenes Geländer aus Holz |  |  | m | 0 | 0
Spritzschutz
| Polycarbonatplatte | kg |  | m2 | 1200 | 1200 | 5.794 | Nutzungs- phase B4: 9.1237 | 3.3297 |  |  |  | -0.9352 |  |  | 2023 | 2026 |  |  |  | https://oekobaudat.de/OEKOBAU.DAT/datasetdetail/process.xhtml?uuid=dcfd896b-9b7d-42a5-b47b-3643a8870e6a&version=20.24.070&stock=OBD_2024_I&lang=de
| weitere Option / eigener Spritzschutz |  |  | m2 | #REF! | #REF!
Lärmschutzwand | [29 empty] | https://rau.de/de/2021/03/24/klimaktiv/
| Holzbeton | t |  | m2 | 1920 | 1.92 | -47.573 | Errichtungs- phase A4: 9.006; Errichtungs- phase A5: 5.343; Nutzungs- phase B1: -8.355; Nutzungs- phase B2: 144.445; Nutzungs- phase B4: 144.445 | 177.669 |  |  |  | 0 | 0% | 0% | 2024 | 2029 | aus BAU-EPD-VOEB-2024-2-Ecoinvent-Beton-Konstruktive-Fertigteile-Infrastruktur-20240925-Webseite.pdf | Nutzungssdauer 50 Jahre |  | https://www.bau-epd.at/epd/data/voeb-betonfertigteile-konstruktiver-hochbau-8-durchschnittsdatensaetze-ecoinvent-2024-1
| Mineralwolle-Dämmstoff | m3 |  | m2 | 152 | 1 | 177 | Errichtungs- phase A4: 3.32; Errichtungs- phase A5: 22.1; Nutzungs- phase B2: 206.731; Nutzungs- phase B4: 206.731 | 4.311 |  |  |  | 0 |  | 0% | 2023 | 2028 |  |  |  | https://www.fmi-mineralwolle.de/service/publikationen/infoblaetter/epd-mineralwolle-hohe-rohdichte
| Aluminiumblech | t |  | m2 | 2700 | 2.7 | 5040 | Errichtungs- phase A4: 14.13; Nutzungs- phase B2: 5061.66; Nutzungs- phase B4: 5061.66 | 7.53 |  |  |  | -276.1088 | 43% | 96.1% | 2020 | 2025 | Aluminiumelemente haben laermseitig eine Lochstruktur und sind meist mit Mineralwollmatten gefuellt. | https://awkgmbh.de/unsere-produkte.html |  | https://www.prefa.ch/fileadmin/user_upload/Standarddokumente/Deutsch/Umwelt-Produktdeklaration/PREFA_EPD_Blankes_Aluminiumblech.pdf
| Holzverschalung | m3 |  | m2 | 470 | 1 | -642 | 0 | 0 | 8.93 | 5.577 |  | 140.317 | * Achtung: B2 in m2 angegeben | 140.317 | 0 | 0 | 0 | 767.81 | 0 | 0 | 0 | -25.9069
| Lärmschutz-Paneele Glas | m2/mm |  | m2 | 2500 | 1000 | 3.06 | Errichtungs- phase A4: 0.33; Errichtungs- phase A5: 0.019; Nutzungs- phase B2: 3.5174; Nutzungs- phase B4: 3.5174 | 0.1084 |  |  |  | -0.38 | 10% | 90% | 2024 | 2029 | C1-C4 aus https://environdec.com/library/epd4820 |  |  | https://storage.googleapis.com/flachglas-backend/2019_07_17_FG_Wernberg_M_EPD_FG_ESG_VSG_534b1c27bc/2019_07_17_FG_Wernberg_M_EPD_FG_ESG_VSG_534b1c27bc.pdf
| Lärmschutz-Paneele Plexiglas | t |  | m2 | 1190 | 1.19 | 4280 | Errichtungs- phase A4: 14.13; Errichtungs- phase A5: 1.642; Nutzungs- phase B2: 4535.772; Nutzungs- phase B4: 4535.772 | 240 |  |  |  | -1482.9033 | 0% | 0% | 2018 | 2023 | C1-C4 Extrapolation aus https://environdec.com/library/epd5713 |  |  | https://www.plexiglas.de/files/plexiglas-content/pdf/sonstige-dokumente/EPD-Umwelterklaerung-PLEXIGLAS-Massivplatten.pdf
| weitere Option / eigene LSW |  |  | m2 | 0 | 0
weitere Materialien | bar: Errichtungs- phase A4 to Nutzungs- phase B2; Nutzungs- phase B4
Sonstiges | Rohre | t |  |  | 2421 |  | 119.649 | Errichtungs- phase A4: 10.665; Errichtungs- phase A5: 0.81; Nutzungs- phase B1: -4.125; Nutzungs- phase B4: 140.868 | 9.744 |  |  |  | 0 | 0% | 0% | 2024 | 2029 | BAU-EPD-VOEB-2024-6-Ecoinvent-Beton-Rohre_und_Schaechte-20240925-Webseite.pdf | Nutzungsdauer 100 Jahre |  | https://www.bau-epd.at/epd/data/voeb-betonfertigteile-konstruktiver-hochbau-8-durchschnittsdatensaetze-ecoinvent-2024-1-2
| Schächte | t |  |  | 2410 |  | 127.085 | Errichtungs- phase A4: 7.48; Errichtungs- phase A5: 0.525; Nutzungs- phase B1: -4.113; Nutzungs- phase B4: 152.461 | 17.371 |  |  |  | 0 | 0% | 0% | 2024 | 2029 | BAU-EPD-VOEB-2024-6-Ecoinvent-Beton-Rohre_und_Schaechte-20240925-Webseite.pdf | Nutzungsdauer 100 Jahre |  | https://www.bau-epd.at/epd/data/voeb-betonfertigteile-konstruktiver-hochbau-8-durchschnittsdatensaetze-ecoinvent-2024-1-2
| Holzmantelbetonsteine bzw. -platte | t |  |  | 620 |  | -444.236 | Errichtungs- phase A4: 22.105; Errichtungs- phase A5: 0.749; Nutzungs- phase B1: -18.572; Nutzungs- phase B4: 91.357 | 512.739 |  |  |  | 0 | 0% | 0% | 2024 | 2029 | BAU-EPD-VOEB-2024-7-Ecoinvent-Beton-Holzmantelbetonsteine_und_Mauersteine-20240925-Webseite.pdf | Nutzungsdauer 100 bzw 50 Jahre |  | https://www.bau-epd.at/epd/data/voeb-betonfertigteile-holzmantelbetonsteine-bzw-platten-mauersteine-schalsteine-2-durchschnittsdatensaetze-ecoinvent-2024-kopie-1
| Mauersteine / Schalsteine | t |  |  | 2186 |  | 57.452 | Errichtungs- phase A4: 5.055; Errichtungs- phase A5: 2.058; Nutzungs- phase B1: -5.739; Nutzungs- phase B4: 72.17 | 7.605 |  |  |  | 0 | 0% | 0% | 2024 | 2029 | BAU-EPD-VOEB-2024-7-Ecoinvent-Beton-Holzmantelbetonsteine_und_Mauersteine-20240925-Webseite.pdf | Nutzungsdauer 100 bzw 50 Jahre |  | https://www.bau-epd.at/epd/data/voeb-betonfertigteile-holzmantelbetonsteine-bzw-platten-mauersteine-schalsteine-2-durchschnittsdatensaetze-ecoinvent-2024-kopie-1
| Rohr- und Schachtsysteme aus Beton | t |  |  | 2350 |  | 88 | Errichtungs- phase A4: 14.13; Errichtungs- phase A5: 82.1; Nutzungs- phase B4: 189.77 | 5.54 |  |  |  | 0 | 0% | 0% | 2021 | 2026 |  |  |  | https://betonwerk-bieren.de/wp-content/uploads/2021/04/2021-01-21_EPD_Betonwerk-Bieren.pdf
| weitere Option / eigenes Material |  |  |  | 0 | 0
Spundwände | Steel sheet piling (Spundwand) - ArcelorMittal | t | #REF! | m2 | #REF! | #REF! | 439 | Errichtungs- phase A4: 55.06; Errichtungs- phase A5: 12.2; Nutzungs- phase B4: 579.13 | 72.87 |  |  |  | 28.1241 | 90.9% | 85.79% | 2023 | 2028 |  |  |  | https://constructalia.arcelormittal.com/en/tools/epd
| Steel sheet piling (Spundwand) - ArcelorMittal (Green Electricity) | t | #REF! | m2 | #REF! | #REF! | 368 | Errichtungs- phase A4: 55.06; Errichtungs- phase A5: 11; Nutzungs- phase B4: 455.328 | 21.268 |  |  |  | -408.5759 | 11.5% | 85.79% | 2023 | 2028 |  |  |  | https://constructalia.arcelormittal.com/en/tools/epd
| weitere Option / eigenes Material Spundwände |  |  | m2 | #REF! | #REF!
Materialien für Ausrüstung (Geländer, Leitplanken, …)
| Stahl S355 JR, S235 JR, verzinkt nach EN ISO 1461, EN 10346 | t |  |  | 7850 |  | 789 | Errichtungs- phase A4: 55.06; Errichtungs- phase A5: 12.2; Nutzungs- phase B4: 894.37 | 38.11 |  |  |  | -299.1923 | 35% | 89.4% | 2024 | 2029 | A4: Exceltabelle Abschätzung A4 Durchschnitt; A5 von Betonstahl Marienhütte übernommen |  | wobei in Phase C4 Szenario 3: Europäischer Durchschnitt 88 % Recycling, 11 % Wiederverwendung und 1 % Verlust gewählt wurde | EPD-BFS-20240011-IBG1-DE
| Aluminiumprofil pulverbeschichtet | t |  |  |  |  | 8200 | Errichtungs- phase A4: 55.06; Errichtungs- phase A5: 12.2; Nutzungs- phase B4: 8320.15 | 52.89 |  |  |  | -4370 | 100% |  | 2022 | 2027 |  |  |  | https://oekobaudat.de/OEKOBAU.DAT/datasetdetail/process.xhtml?uuid=54c74070-fb3c-4a44-a44a-e6a835490d7a&version=00.00.014&stock=OBD_2024_I&lang=de
| Aluminiumprofil eloxiert | t |  |  | 2700 |  | 8330 | Errichtungs- phase A4: 55.06; Errichtungs- phase A5: 12.2; Nutzungs- phase B4: 8450.15 | 52.89 |  |  |  | -4370 |  |  | 2022 | 2027 |  |  |  | https://oekobaudat.de/OEKOBAU.DAT/datasetdetail/process.xhtml?uuid=a589f092-5c54-42f1-8da6-317549f36e0c&version=00.00.014&stock=OBD_2024_I&lang=de
Verfugung
| KÖSTER Sperrmörtel / Sanierputz / Zementschlämme | t |  | kg | 800-1700 kg/m3 | 0.001 | 1022.3333 | Errichtungs- phase A4: 50.6; Errichtungs- phase A5: 100; Nutzungs- phase B2: 963.731 | 0 |  |  |  | -2.8809 | 0% | 59.4% | 2022 | 2027 | gemittelter Wert der EPD-Gruppen 1-3 (siehe zb EPD Köster Sperrmörtel) | EPDs sind nahezu ident |  | https://muster-epd.deutsche-bauchemie.de/modifizierte-mineralische-moertel
| weitere Option / eigenes Material (Verfugung) |  |  | kg | 0 | 0
Erdbau | [28 empty] | https://www.baustoffwissen.de/baustoffe/baustoffknowhow/grundstoffe-des-bauens/schuettgueter-korngroesse-sand-kies-splitt-schotter/
Kies, Schotter | Natürliche GK 0/4 mm, rund (CH) | t |  | m3 | 1.54 | 1.54 | 2.16 | Errichtungs- phase A4: 6.23; Errichtungs- phase A5: 0.71523; Nutzungs- phase B2: 9.1052; Nutzungs- phase B4: 16.0505 | 6.9452 |  |  |  | -2.8809 | 0% | 59.4% | 2024 | 2029 | Einteilung nach Korngröße und/oder EPD Beschreibung |  |  | https://www.baustoffkreislauf.ch/assets/publikationen_und_produkte/2024-05-22_epd-gesteinskornungen.pdf
Kies, Schotter | Natürliche GK 0/4 mm, gebrochen (CH) | t |  | m3 | 1.53 | 1.53 | 2.51 | Errichtungs- phase A4: 6.23; Errichtungs- phase A5: 0.71523; Nutzungs- phase B2: 9.4552; Nutzungs- phase B4: 16.4005 | 6.9452 |  |  |  | -2.8809 | 0% | 59.4% | 2024 | 2029 | Einteilung nach Korngröße und/oder EPD Beschreibung |  |  | https://www.baustoffkreislauf.ch/assets/publikationen_und_produkte/2024-05-22_epd-gesteinskornungen.pdf
Kies, Schotter | Natürliche GK 4/x mm, rund (CH) | t |  | m3 | 1.6 | 1.6 | 2.19 | Errichtungs- phase A4: 6.23; Errichtungs- phase A5: 0.71523; Nutzungs- phase B2: 9.1352; Nutzungs- phase B4: 16.0805 | 6.9452 |  |  |  | -2.8809 | 0% | 59.4% | 2024 | 2029 | Einteilung nach Korngröße und/oder EPD Beschreibung |  |  | https://www.baustoffkreislauf.ch/assets/publikationen_und_produkte/2024-05-22_epd-gesteinskornungen.pdf
Kies, Schotter | Natürliche GK 4/x mm, gebrochen (CH) | t |  | m3 | 1.49 | 1.49 | 2.76 | Errichtungs- phase A4: 6.23; Errichtungs- phase A5: 0.71523; Nutzungs- phase B2: 9.7052; Nutzungs- phase B4: 16.6505 | 6.9452 |  |  |  | -2.8809 | 0% | 59.4% | 2024 | 2029 | Einteilung nach Korngröße und/oder EPD Beschreibung |  |  | https://www.baustoffkreislauf.ch/assets/publikationen_und_produkte/2024-05-22_epd-gesteinskornungen.pdf
| Rezyklierte GK 0/x mm (CH) | t |  | m3 | 1.51 | 1.51 | 2.22 | Errichtungs- phase A4: 6.23; Errichtungs- phase A5: 0.71523; Nutzungs- phase B2: 9.1652; Nutzungs- phase B4: 16.1105 | 6.9452 |  |  |  | 1.9691 | 100% | 59.4% | 2024 | 2029 | Einteilung nach Korngröße und/oder EPD Beschreibung |  |  | https://www.baustoffkreislauf.ch/assets/publikationen_und_produkte/2024-05-22_epd-gesteinskornungen.pdf
Sand, Kies, Schotter | Schotter 16/32 | t | gebrochen | m3 | 1.4 | 1.4 | 8.278 | Errichtungs- phase A4: 6.23; Errichtungs- phase A5: 0.71523; Nutzungs- phase B2: 15.2232; Nutzungs- phase B4: 26.8893 | 11.6661 |  |  |  | -2.8809 | 0% | 59.4% | 2023 | 2026 | Einteilung nach Korngröße und/oder EPD Beschreibung |  |  | https://oekobaudat.de/OEKOBAU.DAT/datasetdetail/process.xhtml?uuid=f4461491-586a-4770-9a04-716565e58c24&version=20.24.070&stock=OBD_2024_I&lang=de
Sand, Kies, Schotter | Kies (Korngröße 2/32) | t | rund | m3 |  | 0 | 2.7 | Errichtungs- phase A4: 6.23; Errichtungs- phase A5: 0.71523; Nutzungs- phase B2: 9.6452; Nutzungs- phase B4: 21.3113 | 11.6661 |  |  |  | -2.8809 | 0% | 59.4% | 2023 | 2026 | Einteilung nach Korngröße und/oder EPD Beschreibung |  |  | https://oekobaudat.de/OEKOBAU.DAT/datasetdetail/process.xhtml?uuid=d35a5f2a-d72c-41a3-9f64-ea1b1ec066d1&version=20.24.070&stock=OBD_2024_I&lang=de
Sand, Kies | Sand 0/2 | t |  | m3 | 1.35 | 1.35 | 2.739 | Errichtungs- phase A4: 6.23; Errichtungs- phase A5: 0.71523; Nutzungs- phase B2: 9.6842; Nutzungs- phase B4: 21.3503 | 11.6661 |  |  |  | -2.8809 | 0% | 59.4% | 2023 | 2026 | Einteilung nach Korngröße und/oder EPD Beschreibung |  |  | https://oekobaudat.de/OEKOBAU.DAT/datasetdetail/process.xhtml?uuid=286b0072-1001-4e5f-baa2-282230755243&version=20.24.070&stock=OBD_2024_I&lang=de
| Schotter (Korngrößen 32 - 63 mm) | t |  | m3 | 1.51 | 1.51 | 5.519 | Errichtungs- phase A4: 6.23; Errichtungs- phase A5: 0.71523; Nutzungs- phase B2: 12.4642; Nutzungs- phase B4: 19.4095 | 6.9452 |  |  |  | -2.8809 | 0% | 59.4% |  |  | Schotter-Referenzen gemittelt | Dichte aus: https://www.kiesdirekt.de/shop/menge-rechner.asp?groupid=24&productid=386
| Kies (Korngröße 2 bis 63 mm) | t |  | m3 | 1.51 | 1.51 | 2.445 | Errichtungs- phase A4: 6.23; Errichtungs- phase A5: 0.71523; Nutzungs- phase B2: 9.3902; Nutzungs- phase B4: 16.3355 | 6.9452 |  |  |  | -2.8809 | 0% | 59.4% |  |  | Kies-Refernzen gemittelt
| Erde | t |  | m3 | 1.51 | 1.51 | 2.1742 | Errichtungs- phase A4: 6.23; Errichtungs- phase A5: 0.71523; Nutzungs- phase B2: 9.1194; Nutzungs- phase B4: 16.0646 | 6.9452 |  |  |  | -2.8809 | 0% | 59.4% |  |  | Schotter, Kies, Sand gemittelt; Dichte Annahme geprüft mit: https://www.kiesdirekt.de/shop/menge-rechner.asp?groupid=24&productid=1489
| Sand (Korngröße 0,063 bis 2mm) | t |  | m3 | 1.51 | 1.51 | 2.4697 | Errichtungs- phase A4: 6.23; Errichtungs- phase A5: 0.71523; Nutzungs- phase B2: 9.4149; Nutzungs- phase B4: 16.3601 | 6.9452 |  |  |  | -2.8809 | 0% | 59.4% |  |  | Sand-Referenzen gemittelt, Dichte Annahme geprüft mit: https://www.kiesdirekt.de/shop/menge-rechner.asp?groupid=22&productid=304
| weitere Option / eigenes Material (Erdbau) |  |  | m3 | 0 | 0
Wände
| Doppelwand | t |  | m2 | 2524 | 2.524 | 120.896 | Errichtungs- phase A4: 7.533; Errichtungs- phase A5: 0.386; Nutzungs- phase B1: -5.122; Nutzungs- phase B2: 132.274; Nutzungs- phase B4: 132.274 | 8.581 |  |  |  | 0 | 0% | 0% | 2024 | 2029 |  | BAU-EPD-VOEB-2024-3-Ecoinvent-Beton-Flaechige_Halbfertigteile-20240925-Webseite | Nutzungsdauer 100 Jahre | https://www.bau-epd.at/epd/data/voeb-betonfertigteile-flaechige-halbfertigteile-3-durchschnittsdatensaetze-ecoinvent-2024
| Elementdecke | t |  | m2 | 2540 | 2.54 | 138.844 | Errichtungs- phase A4: 7.672; Errichtungs- phase A5: 0.379; Nutzungs- phase B1: -5.018; Nutzungs- phase B2: 150.894; Nutzungs- phase B4: 150.894 | 9.017 |  |  |  | 0 | 0% | 0% | 2024 | 2029 |  | BAU-EPD-VOEB-2024-3-Ecoinvent-Beton-Flaechige_Halbfertigteile-20240925-Webseite | Nutzungsdauer 100 Jahre | https://www.bau-epd.at/epd/data/voeb-betonfertigteile-flaechige-halbfertigteile-3-durchschnittsdatensaetze-ecoinvent-2024
| Massivwand | t |  | m2 | 2466 | 2.466 | 133.11 | Errichtungs- phase A4: 9.684; Errichtungs- phase A5: 0.827; Nutzungs- phase B1: -5.317; Nutzungs- phase B2: 146.411; Nutzungs- phase B4: 146.411 | 8.107 |  |  |  | 0 | 0% | 0% | 2024 | 2029 |  | BAU-EPD-VOEB-2024-1-Ecoinvent-Beton-Konstruktive-Fertigteile-Hochbau-20240523-Webseite | Nutzungsdauer 100 Jahre | https://www.bau-epd.at/epd/data/voeb-betonfertigteile-konstruktiver-hochbau-8-durchschnittsdatensaetze-ecoinvent-2024
| Holzmantelbetonplatten | t |  | m2 | 620 | 0.62 | -444.236 | Errichtungs- phase A4: 22.105; Errichtungs- phase A5: 0.749; Nutzungs- phase B1: -18.572; Nutzungs- phase B2: 72.785; Nutzungs- phase B4: 72.785 | 512.739 |  |  |  | 0 | 0% | 0% | 2024 | 2029 |  | BAU-EPD-VOEB-2024-7-Ecoinvent-Beton-Holzmantelbetonsteine_und_Mauersteine-20240925-Webseite | Nutzungsdauer 100 bzw. 50 Jahre | https://www.bau-epd.at/epd/data/voeb-betonfertigteile-holzmantelbetonsteine-bzw-platten-mauersteine-schalsteine-2-durchschnittsdatensaetze-ecoinvent-2024-kopie-1
| weitere Option / eigenes Material (Wand) |  |  | m2 | 0 | 0
Pflastersteine | Betonpflasterstein grau mit Vorsatz (Stärke 10 cm) | m2 | 10 | m2 | 230 | 1 | 25.01 | Errichtungs- phase A4: 3.22; Errichtungs- phase A5: 0.821; Nutzungs- phase B2: 31.351 | 2.3 |  |  |  | 0 | 0% | 0% | 2021 | 2026 |  | Durchschnitt unterschiedlicher Hersteller und Produkte aus D |  | https://oekobaudat.de/OEKOBAU.DAT/resource/sources/8c29eeb7-0515-4334-a910-308cf7d02b9c/A2-Betonpflaster-_Standardstein_grau_mit_Vorsatz_12673.pdf?version=00.01.000
| Pflastersteine | t |  | m2 | 2298 | 2.298 | 82.175 | Errichtungs- phase A4: 9.135; Errichtungs- phase A5: 1.922; Nutzungs- phase B2: 100.602; Nutzungs- phase B4: 100.602 | 7.37 |  |  |  | 0 | 0% | 0% | 2024 | 2029 | BAU-EPD-VOEB-2024-5-Ecoinvent-Beton-Pflastersteine_und_-platten-20240925-Webseite | Ein Hersteller und mehrere Produkte |  | https://www.bau-epd.at/epd/data/voeb-betonfertigteile-konstruktiver-hochbau-8-durchschnittsdatensaetze-ecoinvent-2024-1-1
| Pflasterplatten | t |  | m2 | 2295 | 2.295 | 89.229 | Errichtungs- phase A4: 13.709; Errichtungs- phase A5: 1.462; Nutzungs- phase B2: 111.711; Nutzungs- phase B4: 111.711 | 7.311 |  |  |  | 0 | 0% | 0% | 2024 | 2029 | BAU-EPD-VOEB-2024-5-Ecoinvent-Beton-Pflastersteine_und_-platten-20240925-Webseite | eher Gartengestaltung usw. |  | https://www.bau-epd.at/epd/data/voeb-betonfertigteile-konstruktiver-hochbau-8-durchschnittsdatensaetze-ecoinvent-2024-1-1
| weitere Option / eigenes Material (Pflastersteine) |  |  | m2 | 0 | 0
Lärmschutzsockelbrett
| Lärmschutzsockelbrett | t |  | m2 | 2307 | 2.307 | 144.15 | Errichtungs- phase A4: 9.049; Errichtungs- phase A5: 3.161; Nutzungs- phase B1: -5.471; Nutzungs- phase B2: 160.129; Nutzungs- phase B4: 160.129 | 9.24 |  |  |  | -1.749 |  |  |  |  | aus BAU-EPD-VOEB-2024-2-Ecoinvent-Beton-Konstruktive-Fertigteile-Infrastruktur-20240925-Webseite.pdf | Nutzungsdauer 100 Jahre |  | https://www.bau-epd.at/epd/data/voeb-betonfertigteile-konstruktiver-hochbau-8-durchschnittsdatensaetze-ecoinvent-2024-1
| weitere Option / eigenes Material (Lärmschutzsockelbrett) |  |  | m2 |  | 0
Geogitter
(für Dämme und Stützmauern) | Geogitter | m2 |  | m2 | 0.29 | 1 | 1.06 | Errichtungs- phase A4: 0.00742; Nutzungs- phase B2: 3.0978 | 0.054782 |  |  |  | -0.048527 | 0% | 0% | 2021 | 2026 |  | Für Phase C1-C4 wurde das Szenario Deponierung aus der EPD genommen |  | https://epd-online.com/EmbeddedEpdList/Detail?id=15770
| weitere Option / eigenes Material (Geogitter) |  |  | m2 | 0 | 0
Oberbau
| Oberbeton | m3 | 216.37 | m3 | 2400 | 1 | 216.37 | Errichtungs- phase A4: 8.2; Errichtungs- phase A5: 1.08; Nutzungs- phase B1: -10; Nutzungs- phase B2: 787.59; Nutzungs- phase B4: 246.76 | 21.11 |  |  |  | 0 | 0% | 0% | 2024 |  | BUST - Veröffentlichung UIBK | OB GK8
| weitere Option / eigenes Material (Oberbeton) |  |  | m3 | 0 | 0
| Unterbeton | m3 | 191.27 | m3 | 2400 | 1 | 191.27 | Errichtungs- phase A4: 8.2; Errichtungs- phase A5: 1.08; Nutzungs- phase B1: -10; Nutzungs- phase B2: 787.59; Nutzungs- phase B4: 221.66 | 21.11 |  |  |  | -6.984 | 0% | 60% | 2024 |  | BUST - Veröffentlichung UIBK | UB GK32, RC, C1-2
| weitere Option / eigenes Material (Unterbeton) |  |  | m3 | 0 | 0
Asphaltdeckschicht
| AC deck | t |  | m3 | 2500 | 2.5 | 43 | Errichtungs- phase A4: 6; Errichtungs- phase A5: 0.8642; Nutzungs- phase B2: 49.8642; Nutzungs- phase B4: 50.4541 | 0.5899 |  |  |  | 0 | 0% | 0% | [5 empty] | https://oekobaudat.de/OEKOBAU.DAT/datasetdetail/process.xhtml?uuid=24d554b6-a720-45a3-b80d-17a46e612f26&version=20.21.060&stock=OBD_2021_II&lang=de
| AC deck PmB | t |  | m3 | 2500 | 2.5 | 54 | Errichtungs- phase A4: 6; Errichtungs- phase A5: 0.8642; Nutzungs- phase B2: 60.8642; Nutzungs- phase B4: 61.4541 | 0.5899 |  |  |  | 0
| AC deck PmB Ka18 | t |  | m3 | 2500 | 2.5 | 72 | Errichtungs- phase A4: 6; Errichtungs- phase A5: 0.8642; Nutzungs- phase B2: 78.8642; Nutzungs- phase B4: 79.4541 | 0.5899 |  |  |  | 0
| AC deck PmB Ka20 | t |  | m3 | 2500 | 2.5 | 74 | Errichtungs- phase A4: 6; Errichtungs- phase A5: 0.8642; Nutzungs- phase B2: 80.8642; Nutzungs- phase B4: 81.4541 | 0.5899 |  |  |  | 0
| SMA deck PmB | t |  | m3 | 2500 | 2.5 | 58 | Errichtungs- phase A4: 6; Errichtungs- phase A5: 0.8642; Nutzungs- phase B2: 64.8642; Nutzungs- phase B4: 65.4541 | 0.5899 |  |  |  | 0
| SMA deck PmB Ka18 | t |  | m3 | 2500 | 2.5 | 69 | Errichtungs- phase A4: 6; Errichtungs- phase A5: 0.8642; Nutzungs- phase B2: 75.8642; Nutzungs- phase B4: 76.4541 | 0.5899 |  |  |  | 0
| SMA deck PmB Ka20 | t |  | m3 | 2400 | 2.4 | 74 | Errichtungs- phase A4: 6; Errichtungs- phase A5: 0.8642; Nutzungs- phase B2: 80.8642; Nutzungs- phase B4: 81.4541 | 0.5899 |  |  |  | 0 | [7 empty] | https://oekobaudat.de/OEKOBAU.DAT/datasetdetail/process.xhtml?uuid=2d7f6993-c585-4674-b030-348434efeaca&version=20.21.060&stock=OBD_2021_II&lang=de
| SMA deck PmB Ka25 | t |  | m3 | 2650 | 2.65 | 79 | Errichtungs- phase A4: 6; Errichtungs- phase A5: 0.8642; Nutzungs- phase B2: 85.8642; Nutzungs- phase B4: 86.4318 | 0.5676 |  |  |  | 0 | [7 empty] | https://oekobaudat.de/OEKOBAU.DAT/datasetdetail/process.xhtml?uuid=78fb80c2-6d74-49fe-97fa-4d436af75106&version=20.23.050
| MA | t |  | m3 | 1800 | 1.8 | 58 | Errichtungs- phase A4: 0; Errichtungs- phase A5: 0; Nutzungs- phase B4: 58 | 0 |  |  |  | 0
| MA PmB | t |  | m3 | 1800 | 1.8 | 74 | Errichtungs- phase A4: 6; Errichtungs- phase A5: 0.8642; Nutzungs- phase B4: 81.4541 | 0.5899 |  |  |  | 0
| weitere Option / eigenes Material (Asphaltdeckschicht) |  |  | m3 | 1 | 1
Asphaltbinder
| AC bin PmB | t |  | m3 | 2400 | 2.4 | 42 | A2: 0; A3: 0; Errichtungs- phase A4: 6; Errichtungs- phase A5: 0.7455; Nutzungs- phase B4: 49.3354 | 0.5899 |  |  |  | -13.5018 | 25% | 30% |  |  | A1-A3 Werte der TU Wien für GESTRATA | https://www.asphalt.de/fileadmin/user_upload/technik/baustoffe_und_baustoffgemische.pdf |  | https://oekobaudat.de/OEKOBAU.DAT/datasetdetail/process.xhtml?uuid=3d1b480d-243f-4ff2-aa16-428e1a93f5d8&version=20.21.060&stock=OBD_2021_II&lang=de
| AC bin PmB Ka15 | t |  | m3 | 2400 | 2.4 | 57 | Errichtungs- phase A4: 6; Errichtungs- phase A5: 0.7455; Nutzungs- phase B4: 64.3354 | 0.5899 | 0 | 0 | 0 | -13.5018 |  |  |  |  | A1-A3 Werte der TU Wien für GESTRATA
| AC bin PmB Ka20 | t |  | m3 | 2400 | 2.4 | 61 | Errichtungs- phase A4: 6; Errichtungs- phase A5: 0.7455; Nutzungs- phase B4: 68.3354 | 0.5899 | 0 | 0 | 0 | -13.5018 |  |  |  |  | A1-A3 Werte der TU Wien für GESTRATA
| weitere Option / eigenes Material (Asphaltbinder) |  |  | m3 | 0 | 0
Tragschichten
| AC trag | t |  | m3 | 2350 | 2.35 | 37 | Errichtungs- phase A4: 6; Errichtungs- phase A5: 0.6608; Nutzungs- phase B4: 44.2507 | 0.5899 |  |  |  | -13.2206 | 25% | 30% | [5 empty] | https://oekobaudat.de/OEKOBAU.DAT/datasetdetail/process.xhtml?uuid=f34786e7-0953-4085-9f3d-955481cdd4ea&version=20.21.060&stock=OBD_2021_II&lang=de
| AC trag PmB | t |  | m3 | 2350 | 2.35 | 45 | Errichtungs- phase A4: 6; Errichtungs- phase A5: 0.6608; Nutzungs- phase B4: 52.2507 | 0.5899 | 0 | 0 | 0 | -13.2206
| weitere Option / eigenes Material (Asphalttragschicht) |  |  | m3 | 0 | 0
| ungebundene obere Tragschicht | t | 0 | m3 | 1.51 | 1.51 | 2.445 | 0 | 0 | 6.23 | 0.71523 |  |  | 0 | 16.3355 | 0 | 0 | 0 | 6.9452 |  |  |  | -1.455 | 0% | 30% | 0 | 0
| weitere Option / eigenes Material (u. o. Tragschicht) |  |  | m3 | 0 | 0
| ungebundene untere Tragschicht | t | 0 | m3 | 1.51 | 1.51 | 5.519 | 0 | 0 | 6.23 | 0.71523 |  |  | 0 | 19.4095 | 0 | 0 | 0 | 6.9452 |  |  |  | -1.455 | 0% | 30% | 0 | 0
| weitere Option / eigenes Material (u. u. Tragschicht) |  |  | m3 | 0 | 0
Straßenbelag Gesamtaufbau
| Asphalt | t |  | m3 | 2446.9286 | 2.4469 | 67 | Errichtungs- phase A4: 6; Errichtungs- phase A5: 0.80485; Nutzungs- phase B1: 0; Nutzungs- phase B2: 73.8049; Nutzungs- phase B4: 74.3948 | 0.5899 | 0 | 0 | 0 | -6.7509
| Beton | m3 |  | m3 | 2775 | 1 | 188.8268 | Errichtungs- phase A4: 8.9286; Errichtungs- phase A5: 1.1958; Nutzungs- phase B1: -8.9286; Nutzungs- phase B2: 198.9511; Nutzungs- phase B4: 209.0288 | 19.0062 |  |  |  | -5.238 |  |  | 2024 | 2029 | aus BAU-EPD-VOEB-2024-2-Ecoinvent-Beton-Konstruktive-Fertigteile-Infrastruktur-20240925-Webseite.pdf | Nutzungsdauer 100 Jahre |  | https://www.bau-epd.at/epd/data/voeb-betonfertigteile-konstruktiver-hochbau-8-durchschnittsdatensaetze-ecoinvent-2024-1
| weitere Option / eigenes Material (Straßenbelag Gesamt) |  |  | m3 | 1 | 1
Hinterfüllmaterial | Dränbeton/ Drainagebeton (i.idro DRAIN white version) | m3 |  | m3 | 1.895 |  | 353 | Errichtungs- phase A4: 2.5; Errichtungs- phase A5: 17.6; Nutzungs- phase B1: -32.4; Nutzungs- phase B2: 357.78 | 17.08 |  |  |  | 0 | 0% | 0% | 2024 | 2029 | Mittelwert aus weiß und grau | Mittelwert von Grau und Weiß |  | https://portal.environdec.com/api/api/v1/EPDLibrary/Files/4c6cd74b-ff39-4b21-3a3b-08d98fadb225/Data
| Dränbeton/ Drainagebeton (i.idro DRAIN grey version) | m3 |  | m3 | 1.985 |  | 255 | Errichtungs- phase A4: 2.61; Errichtungs- phase A5: 15; Nutzungs- phase B1: -17.7; Nutzungs- phase B2: 267.35 | 12.44 |  |  |  | 0 |  | 0% | 2024 | 2029
| Zement - zur Stabilisierung | t |  | m3 | 1.44 | 1.44 | 553 | Errichtungs- phase A4: 2.5; Errichtungs- phase A5: 17.6; Nutzungs- phase B1: 0; Nutzungs- phase B2: 590.18 | 17.08 |  |  |  | 0 | 0% | 0% | 2022 | 2027 |  |  |  | https://oekobaudat.de/OEKOBAU.DAT/datasetdetail/process.xhtml?uuid=d368f4bb-ae22-4e33-b9e4-22a7b27966c6&version=00.02.000&stock=OBD_2024_I&lang=de
| Schotter (Korngrößen 32 - 63 mm) | t |  | m3 | 1.51 | 1.51 | 5.519 | 0 | 0 | 6.23 | 0.71523 | 0 | 12.4642 | 0 | 19.4095 | 0 | 0 | 0 | 6.9452 | 0 | 0 | 0 | -2.8809 | 0% | 59.4% | 0 | 0 | Schotter-Referenzen gemittelt | Dichte aus: https://www.kiesdirekt.de/shop/menge-rechner.asp?groupid=24&productid=386 | 0 | 0
| Kies (Korngröße 2 bis 63 mm) | t |  | m3 | 1.51 | 1.51 | 2.445 | 0 | 0 | 6.23 | 0.71523 | 0 | 9.3902 | 0 | 16.3355 | 0 | 0 | 0 | 6.9452 | 0 | 0 | 0 | -2.8809 | 0% | 59.4% | 0 | 0 | Kies-Refernzen gemittelt | 0 | 0 | 0
| Erde | t |  | m3 | 1.51 | 1.51 | 2.1742 | 0 | 0 | 6.23 | 0.71523 | 0 | 9.1194 | 0 | 16.0646 | 0 | 0 | 0 | 6.9452 | 0 | 0 | 0 | -2.8809 | 0% | 59.4% | 0 | 0 | Schotter, Kies, Sand gemittelt; Dichte Annahme geprüft mit: https://www.kiesdirekt.de/shop/menge-rechner.asp?groupid=24&productid=1489 | 0 | 0 | 0
| Sand (Korngröße 0,063 bis 2mm) | t |  | m3 | 1.51 | 1.51 | 2.4697 | 0 | 0 | 6.23 | 0.71523 | 0 | 9.4149 | 0 | 16.3601 | 0 | 0 | 0 | 6.9452 | 0 | 0 | 0 | -2.8809 | 0% | 59.4% | 0 | 0 | Sand-Referenzen gemittelt, Dichte Annahme geprüft mit: https://www.kiesdirekt.de/shop/menge-rechner.asp?groupid=22&productid=304 | 0 | 0 | 0
| weitere Option / eigenes Material (Hinterfüllmaterial) |  |  | m3 | 0 | 0
LEGENDE
| Daten aus publizierten Quellen (vordergründig EPDs) |  |  | Daten aktualisiert
| Daten aus Quellen für sehr ähnliche Materialien übernommen |  |  | Daten abgelaufen, keine neuen gefunden
Übertragung der Annahmen aus den EDP basierten Werten der Hauptmaterialien
Daten aus publizierten Quellen extra-/interpoliert
aus [4] und [6] erhobene Werte für Österr. Durschnitt
Abschätzung Transport (A4) gemäß [1]
Ergänzende Modellierung gemäß [1]
nicht alle Angaben vollständig -besteht nur aus den vorhandenen Angaben
Eingabefelder für eigene Materialien
LEGENDE
Daten aus publizierten Quellen (vordergründig EPDs)
Daten aus Quellen für sehr ähnliche Materialien übernommen
Übertragung der Annahmen aus den EDP basierten Werten der Hauptmaterialien
Daten aus publizierten Quellen extra-/interpoliert
seitens GVTB [2] und GESTRATA [7] erhobene Werte für Österr. Durschnitt
Eigene Abschätzung Transport (A4) gemäß [1]
Ergänzende Modellierung gemäß [1]
nicht alle Angaben vollständig -besteht nur aus den vorhandenen Angaben
Eingabefelder für eigene Materialien
Note on Y73: Van Eygen Emile: Gilt für den Spannstahl
Note on Z73: Van Eygen Emile: Gilt für den Spannstahl
Note on N131: B2 in m2 angegeben
Note on N132: B2 in m2 angegeben
Note on N133: B2 in m2 angegeben
Note on N134: B2 in m2 angegeben
Note on N135: B2 in m2 angegeben
Note on N136: B2 in m2 angegeben
Note on N137: B2 in m2 angegeben
Note on N138: B2 in m2 angegeben
Note on N139: B2 in m2 angegeben
Note on N140: B2 in m2 angegeben
Note on Y237: http://www.aluinfo.de/produktion-und-bedarf.html
Note on Y241: http://www.aluinfo.de/produktion-und-bedarf.html

## ModulCD
GWP-Katalog V2.0
Materialgruppe | Sammelrate | Rec | Verb | Dep | Sek | Systemgrenze | Rückgewinnung (C) | Rückgewinnung (D) | Substituiert | Wertkorrekturfaktor |  | C1-C4 |  | D |  |  | ohne Recycling | Dep | Entfernung | C1-C4
Beton | 100% | 99% | 0% | 1% | 59.4% | Gebrochene Gesteinskörnung | Brechen, Zerkleinern, Fraktionieren | / | Gesteinskörnung | 1 |  | 0.0021276 | kg | -0.00485 | kg |  |  | 0 | 0.0021276 | 0.0021276
Betonstahl | 100% | 95% | 0% | 5% | 85.79% | Aufbereiteter Schrott | Brechen, Magnetabscheidung, Zerkleinern, Aufbereiten | Schmelzen | Roheisen (?) | 0.90302 |  | 0.0021276 | kg | -0.55 | kg
Baustahl | 100% | 99% | 0% | 1% | 89.4% | Aufbereiteter Schrott | Zerkleinern, Aufbereiten | Schmelzen | Roheisen (?) | 0.90302 |  | 0.0021276 | kg | -0.55 | kg
Beschichtungen | 100% | 0% | 98% | 2% |  | Aufbereiteter Brennstoff | Entfernen | Verbrennung | Strom/Wärme | 10.14 | MJ/kg, ecoinvent | 3.0603 | kg | -0.050368 | kg
Holz | 100% | 0% | 95% | 5% |  | Aufbereiteter Brennstoff | Zerkleinern, Aufbereiten | Verbrennung | Strom/Wärme | 13.99 | MJ/kg, ecoinvent | 1.6378 | kg | -0.055121 | kg
Kautschuk | 100% | 0% | 95% | 5% |  | Aufbereiteter Brennstoff | Zerkleinern, Aufbereiten | Verbrennung | Strom/Wärme | 27.19 | MJ/kg, ecoinvent | 2.9652 | kg | -0.10713 | kg
Bitumen Abdichtung | 100% | 0% | 95% | 5% |  | Aufbereiteter Brennstoff | Zerkleinern, Aufbereiten | Verbrennung | Strom/Wärme | 30.06 | MJ/kg, ecoinvent | 2.9652 | kg | -0.11252 | kg
Asphalt | 100% | 95% | 0% | 5% |  | Gebrochene Gesteinskörnung | Zerkleinern, Aufbereiten | / | Gesteinskörnung, Bitumen | 1 |  |  |  | -0.001455
GFK | 100% | 0% | 0% | 100% |  | Deponiert | / | / | / |  |  | 0.61106 | kg | 0 | kg
Kunststoffe | 100% | 80% | 19% | 1% | 80% | Flakes/Regranulat | Sortierung, Einschmelzen | / | Primärkunststoffe | 42.47 | MJ/kg, ecoinvent | 1.2595 | kg | -1.4829 | kg
Aluminium | 100% | 99% | 0% | 1% | 96.1% | Aufbereiteter Schrott | Zerkleinern, Aufbereiten | Schmelzen | Rohaluminium | 0.97069 |  | 2.1276e-05 | kg | -0.52 | kg
Gesteinskörnung | 100% | 99% | 0% | 1% | 59.4% | Gebrochene Gesteinskörnung | Zerkleinern, Aufbereiten | / | Gesteinskörnung | 1 |  | 0.0021276 | kg | -0.00485 | kg
Glas | 100% | 90% | 0% | 10% | 90% |  | / | / | / | 1 |  | 0.43086 | kg | -0.475 | kg
Mineralwolle | 100% | 0% | 0% | 100% |  | Deponiert | / | / | / |  |  | 0.01232 | kg | 0 | kg
https://www.kbob.admin.ch/kbob/de/home/themen-leistungen/nachhaltiges-bauen/oekobilanzdaten_baubereich.html
[7 empty] | ACHTUNG: Werte Stand 2022 | https://eplca.jrc.ec.europa.eu/globalLCA.html
Transporte | [7 empty] | https://www.eco-platform.org/epd-data.html
Durchschnitt LKW SNF (> = 3,5t - 40t) D* | 85.1043 | g/Tkm
Güterverkehr (GV) Schiene in Ö | 5 | g/Tkm |  |  |  |  | Informationsblatt: CO2-Faktoren Bundesförderung für Energie- und Ressourceneffizienz in der Wirtschaft - Zuschuss |  |  |  |  | https://www.bafa.de/SharedDocs/Downloads/DE/Energie/eew_infoblatt_co2_faktoren_2022.pdf?__blob=publicationFile&v=6
Binnenschifffahrt EU | 41.3 | g/Tkm | GEMIS Schiff-Güter-EU-Binnen-2015 |  |  |  | Standardfaktoren für Brennstoffe aus der nationalen Treibhausgasinventur zur Anwendung für die Ebene 2a in Österreich |  |  |  |  | https://www.bmk.gv.at/dam/jcr:81f399e8-e965-4a16-b118-9402e05778f3/Standardfaktoren_Ebene2a_ua.pdf
[7 empty] | Klimarelevanz ausgewählter Recycling-Prozesse in Österreich |  |  |  |  | https://www.umweltbundesamt.at/fileadmin/site/publikationen/rep0303.pdf
[7 empty] | Klimaschutzbericht 2022 |  |  |  |  | https://www.umweltbundesamt.at/fileadmin/site/publikationen/rep0816.pdf
Beton | kg CO2-eq
Abfallbehandlung | 0 | [Rec] Abbruch, Sortierung, 40% in die Feinfraktion | [5 empty] | https://oekobaudat.de/OEKOBAU.DAT/resource/sources/62cc9175-a326-4215-bbbb-5bc6e3467a84/Beton_der_Druckfestigkeitsklasse_C_2530_10614.pdf?version=00.03.000
Deponierung | 0 | [Dep] Abbruch, Deponierung
Kies | 0.00485 | [D] Subsituiertes Produkt |  |  |  |  | Kies
Mittlere Entfernung Behandlungsanlage | 25 | tkm | Schätzung auf Basis Abb. 31 Statusbericht Abfallwirtschaft BJ 2019
Betonstahl | kg CO2-eq
Abfallbehalndlung | 0 | [Rec] Abbruch, Sortierung
Rückbau/Abriss | 0 | [Dep] Abbruch, Sortierung, Deponierung
Mittlere Entfernung Behandlungsanlage | 25 | tkm | Schätzung auf Basis Abb. 31 Statusbericht Abfallwirtschaft BJ 2019
Elektrostahl | 0.55 | [D] Recyclingprozess
market for iron scrap, unsorted, GLO [kg] | 0.0031541 | Muss entfernt werden aus Recyclingprozess, da selber modelliert
Konverterstahl | 2.18 | [D] Subsituiertes Produkt
Baustahl | kg CO2-eq
0
0
Elektrostahl | 0.55 | [D] Recyclingprozess
market for iron scrap, unsorted, GLO [kg] | 0.0031541 | Muss entfernt werden aus Recyclingprozess, da selber modelliert
Konverterstahl | 2.18 | [D] Subsituiertes Produkt
Beschichtungen | kg CO2-eq
Transport | 0.0021276 | [Verb/Dep] Transport, 98% zu Verbrennung, 2% zu Deponierung
Verbrennungsprozess | 3.1206 | [Verb] Verbrennungsprozess |  |  |  |  | Verbrennnungsprozess von Ausgangsstoff Erdöl, Altreifen
Fernwärme [kWh] | 0.023 | [Verb] Substituierte Wärme |  |  |  |  | https://secure.umweltbundesamt.at/co2mon/co2mon.html | Annahme: Mix aus Emissionsfaktor für biogene Energieträger, vorwiegend Hackschnitzel | 23 gCO2e/kWh
Stromaufbringung Österreich [kWh] | 0.014 | [Verb] Substituierter Strom |  |  |  |  | https://secure.umweltbundesamt.at/co2mon/co2mon.html | Annahme: Emissionsfaktor für zertifizierten Umweltstrom | 14 gCO2e/kWh
Holz | kg CO2-eq | [7 empty] | Verbrennungseffizienz MVA (Van Eygen et al. 2018) |  |  |  |  | Deponien:
Verbrennungsprozess | 1.7233 | [Verb] Verbrennungsprozess |  |  |  |  | 0.47 | % C | Wärme | 0.53065 |  |  |  | 22 kg CH4/Tonne Kohlenstoff |  |  |  | https://www.umweltbundesamt.at/fileadmin/site/publikationen/rep0816.pdf
Deponierung | 0.01232 | [Dep] Deponierung |  |  |  | Biog. C |  |  | Strom | 0.14137 |  |  |  | 0,02 Tonnen C/Tonne Abfall (2020) |  |  |  | Seite: 199 ff
Fernwärme [kWh] | 0.023 | [Verb] Substituierte Wärme |  |  |  |  | https://secure.umweltbundesamt.at/co2mon/co2mon.html | Annahme: Mix aus Emissionsfaktor für biogene Energieträger, vorwiegend Hackschnitzel | 23 gCO2e/kWh
Stromaufbringung Österreich [kWh] | 0.014 | [Verb] Substituierter Strom |  |  |  |  | https://secure.umweltbundesamt.at/co2mon/co2mon.html | Annahme: Emissionsfaktor für zertifizierten Umweltstrom | 14 gCO2e/kWh
Kautschuk | [8 empty] | Verbrennungseffizienz MVA (Van Eygen et al. 2018)
Verbrennungsprozess | 3.1206 | [Verb] Verbrennungsprozess | [6 empty] | Wärme | 0.53065
Deponierung | 0.01232 | [Dep] Deponierung | [6 empty] | Strom | 0.14137
Fernwärme [kWh] | 0.023 | [Verb] Substituierte Wärme |  |  |  |  | https://secure.umweltbundesamt.at/co2mon/co2mon.html | Annahme: Mix aus Emissionsfaktor für biogene Energieträger, vorwiegend Hackschnitzel | 23 gCO2e/kWh
Stromaufbringung Österreich [kWh] | 0.014 | [Verb] Substituierter Strom |  |  |  |  | https://secure.umweltbundesamt.at/co2mon/co2mon.html | Annahme: Emissionsfaktor für zertifizierten Umweltstrom | 14 gCO2e/kWh
Kunststoffe (Proxy: PET)
Verbrennungsprozess | 3.1206 | [Verb/Dep] Transport, Verbrennungsprozess, Deponierung | [14 empty] | PET | https://www.umweltbundesamt.at/fileadmin/site/publikationen/rep0303.pdf
Recyclingrohstoff | 0.8333 | [Rec] Transport, Recyclingprozess | [6 empty] | Verbrennungseffizienz MVA (Van Eygen et al. 2018) | [6 empty] | primär | 3.5
Polyethylen, hohe Dichte: HDPE | 1.92 | [D] Subsituiertes Produkt | [6 empty] | Wärme | 0.53065 | [5 empty] | sek. | 0.8333
Fernwärme [kWh] | 0.023 | [Verb] Substituierte Wärme |  |  |  |  | https://secure.umweltbundesamt.at/co2mon/co2mon.html |  | Strom | 0.14137
Stromaufbringung Österreich [kWh] | 0.014 | [Verb] Substituierter Strom |  |  |  |  | https://secure.umweltbundesamt.at/co2mon/co2mon.html | Annahme: Mix aus Emissionsfaktor für biogene Energieträger, vorwiegend Hackschnitzel | 23 gCO2e/kWh
[8 empty] | Annahme: Emissionsfaktor für zertifizierten Umweltstrom | 14 gCO2e/kWh
Aluminium
Transport | 0.0021276 | [Dep] Deponierung
| 0.52 | [Rec] Recyclingprozess
| 10 | [D] Subsituiertes Produkt
GFK | Modul C | Modul D |  |  |  |  | https://oekobaudat.de/OEKOBAU.DAT/datasetdetail/process.xhtml?lang=de&uuid=f5c6cbd6-258c-4542-876a-1d44adfc0992
| 0.61106 | 0
Bitumen
Verbrennungsprozess | 3.1206 | [Verb] Transport, Verbrennungsprozess | [6 empty] | Verbrennungseffizienz MVA (Van Eygen et al. 2018)
Deponierung | 0.01232 | [Dep] Transport, Deponierung | [6 empty] | Wärme | 0.53065
Fernwärme [kWh] | 0.023 | [Verb] Substituierte Wärme |  |  |  |  | https://secure.umweltbundesamt.at/co2mon/co2mon.html |  | Strom | 0.14137
Stromaufbringung Österreich [kWh] | 0.014 | [Verb] Substituierter Strom |  |  |  |  | https://secure.umweltbundesamt.at/co2mon/co2mon.html | Annahme: Mix aus Emissionsfaktor für biogene Energieträger, vorwiegend Hackschnitzel | 23 gCO2e/kWh
[8 empty] | Annahme: Emissionsfaktor für zertifizierten Umweltstrom | 14 gCO2e/kWh
Asphalt
Verwertungsoptionen
Deponierung | 0.01232 | [Dep] Deponierung | [5 empty] | 70% | ungebundene Tragschicht
Kies | 0.00485 | [D] Subsituiertes Produkt ungebundene Tragschicht | [5 empty] | 30% | Recylingasphalt
Mineralwolle
Deponierung | 0.01232 | [Dep] Deponierung
Glas | [16 empty] | Glas | https://www.umweltbundesamt.at/fileadmin/site/publikationen/rep0303.pdf
Sekundärprodukt | 0.475 | [Rec] | [13 empty] | Sekundär | 0.475
Deponierung | 0.01232 | [Dep] Deponierung
Flachglas | 1 | [D] Subsituiertes Produkt
ausschließlich Sekundärmaterialien
bzw. bei Verbrennung ->
Ersatz von erneuerbaren Energieträgern
Note on H55: Fritz David: damit die berechneten EFAs mit den angegeben 1,63 kg Co2e/kg aus Stroaenso-EPD übereinstimmen! (Mail Lechner: . Mai 2023)